## ydisp
| N1 | 3 |  | I1 | 5 |  |  | f | 150000 | Q_2 | 5
| N2 | 5 |  | I2 | 0 |  |  | w | 942477.7961
Xdisp | ydisp | Lpt_new (nH) | L_st (nH) | k_nominal (nH) | Mpt_st (nH) | VA_pt (VA) | VA_st (VA) | Po(W) | Vst |  | L_1 (uH) | L_2(uH) | M_12 (uH) | k | Voc | Isc | Su | P_out | V_L_1 | VA_1
0 | 0 | 2687.0215 | 143.7428 | 0.15041 | 93.4765 | 63.3115 | 0 | 0 | 0.4405 |  | 24.1832 | 3.5936 | 1.4021 | 0.15041
0 | 5 | 2690.3782 | 143.8347 | 0.14955 | 93.0296 | 63.3905 | 0 | 0 | 0.43839 |  | 24.2134 | 3.5959 | 1.3954 | 0.14955 | 6.5759 | 1.9403 | 12.7595 | 63.7973 | 114.103 | 570.5149
0 | 10 | 2685.5386 | 143.8716 | 0.14743 | 91.6399 | 63.2765 | 0 | 0 | 0.43184 |  | 24.1698 | 3.5968 | 1.3746 | 0.14743 | 6.4776 | 1.9109 | 12.3779 | 61.8896 | 113.8977 | 569.4886
0 | 15 | 2687.3498 | 144.2884 | 0.14372 | 89.4921 | 63.3192 | 0 | 0 | 0.42172 |  | 24.1861 | 3.6072 | 1.3424 | 0.14372 | 6.3258 | 1.8607 | 11.7704 | 58.8521 | 113.9745 | 569.8727
0 | 20 | 2679.143 | 144.0162 | 0.13856 | 86.0652 | 63.1258 | 0 | 0 | 0.40557 |  | 24.1123 | 3.6004 | 1.291 | 0.13856 | 6.0836 | 1.7928 | 10.9068 | 54.5339 | 113.6265 | 568.1324
0 | 25 | 2677.4853 | 144.1491 | 0.13208 | 82.0538 | 63.0868 | 0 | 0 | 0.38667 |  | 24.0974 | 3.6037 | 1.2308 | 0.13208 | 5.8 | 1.7077 | 9.9047 | 49.5233 | 113.5562 | 567.7808
0 | 30 | 2666.6827 | 143.8795 | 0.12426 | 76.9675 | 62.8322 | 0 | 0 | 0.3627 |  | 24.0001 | 3.597 | 1.1545 | 0.12426 | 5.4405 | 1.6048 | 8.7311 | 43.6556 | 113.098 | 565.4901
0 | 35 | 2659.5412 | 144.1554 | 0.11559 | 71.5694 | 62.664 | 0 | 0 | 0.33726 |  | 23.9359 | 3.6039 | 1.0735 | 0.11559 | 5.0589 | 1.4894 | 7.5349 | 37.6745 | 112.7951 | 563.9757
0 | 40 | 2657.7516 | 144.0216 | 0.1054 | 65.2083 | 62.6218 | 0 | 0 | 0.30729 |  | 23.9198 | 3.6005 | 0.97812 | 0.1054 | 4.6093 | 1.3583 | 6.2608 | 31.3042 | 112.7192 | 563.5962
0 | 45 | 2646.8176 | 143.569 | 0.094262 | 58.1069 | 62.3642 | 0 | 0 | 0.27382 |  | 23.8214 | 3.5892 | 0.8716 | 0.094262 | 4.1073 | 1.2142 | 4.9871 | 24.9355 | 112.2555 | 561.2775
0 | 50 | 2642.4516 | 143.519 | 0.082506 | 50.8093 | 62.2613 | 0 | 0 | 0.23943 |  | 23.7821 | 3.588 | 0.76214 | 0.082506 | 3.5915 | 1.0621 | 3.8144 | 19.0722 | 112.0703 | 560.3517
20 | 30 | 2656.4132 | 136.6565 | 0.099862 | 66.7791 | 62.5903 | 0 | 0 | 0.31469 |  | 23.9077 | 3.4164 | 1.0017 | 0.11084 | 4.7203 | 1.466 | 6.92 | 34.5999 | 112.6625 | 563.3124
20 | 35 | 2650.1581 | 136.916 | 0.096819 | 62.096 | 62.4429 | 0 | 0 | 0.29262 |  | 23.8514 | 3.4229 | 0.93144 | 0.10309 | 4.3893 | 1.3606 | 5.9721 | 29.8605 | 112.3972 | 561.9859
20 | 40 | 2646.9647 | 136.8752 | 0.093684 | 56.7399 | 62.3676 | 0 | 0 | 0.26738 |  | 23.8227 | 3.4219 | 0.8511 | 0.094265 | 4.0107 | 1.2436 | 4.9878 | 24.9389 | 112.2617 | 561.3087
20 | 45 | 2644.4659 | 136.6442 | 0.089744 | 50.8183 | 62.3088 | 0 | 0 | 0.23948 |  | 23.8002 | 3.4161 | 0.76227 | 0.084539 | 3.5921 | 1.1157 | 4.0078 | 20.0389 | 112.1558 | 560.7788
20 | 50 | 2638.1007 | 136.5565 | 0.085786 | 44.5567 | 62.1588 | 0 | 0 | 0.20997 |  | 23.7429 | 3.4139 | 0.66835 | 0.074235 | 3.1495 | 0.97886 | 3.083 | 15.4148 | 111.8858 | 559.429
30 | 0 | 2660.1808 | 132.3274 | 0.098695 | 72.1614 | 62.679 | 0 | 0 | 0.34005 |  | 23.9416 | 3.3082 | 1.0824 | 0.12163 | 5.1008 | 1.636 | 8.3448 | 41.7238 | 112.8223 | 564.1113
30 | 5 | 2661.8812 | 132.4457 | 0.095499 | 71.7983 | 62.7191 | 0 | 0 | 0.33834 |  | 23.9569 | 3.3111 | 1.077 | 0.12092 | 5.0751 | 1.6263 | 8.2536 | 41.268 | 112.8944 | 564.4719
30 | 10 | 2659.2012 | 132.3595 | 0.091506 | 70.6307 | 62.656 | 0 | 0 | 0.33284 |  | 23.9328 | 3.309 | 1.0595 | 0.11905 | 4.9926 | 1.6009 | 7.9926 | 39.9628 | 112.7807 | 563.9036
30 | 15 | 2658.5031 | 132.4864 | 0.087086 | 68.922 | 62.6395 | 0 | 0 | 0.32479 |  | 23.9265 | 3.3122 | 1.0338 | 0.11613 | 4.8718 | 1.5607 | 7.6032 | 38.0162 | 112.7511 | 563.7555
30 | 20 | 2653.3461 | 132.4312 | 0.082628 | 66.3833 | 62.518 | 0 | 0 | 0.31282 |  | 23.8801 | 3.3108 | 0.99575 | 0.11199 | 4.6924 | 1.5038 | 7.0564 | 35.2818 | 112.5324 | 562.662
30 | 25 | 2650.6766 | 132.0773 | 0.078007 | 63.2259 | 62.4551 | 0 | 0 | 0.29795 |  | 23.8561 | 3.3019 | 0.94839 | 0.10686 | 4.4692 | 1.4361 | 6.4182 | 32.0912 | 112.4192 | 562.0959
30 | 30 | 2642.7035 | 132.1359 | 0.073036 | 59.5807 | 62.2672 | 0 | 0 | 0.28077 |  | 23.7843 | 3.3034 | 0.89371 | 0.10083 | 4.2115 | 1.3527 | 5.697 | 28.4849 | 112.081 | 560.4051
30 | 35 | 2648.998 | 132.7043 | 0.067862 | 55.7112 | 62.4155 | 0 | 0 | 0.26253 |  | 23.841 | 3.3176 | 0.83567 | 0.093963 | 3.938 | 1.2594 | 4.9597 | 24.7984 | 112.348 | 561.7399
30 | 40 | 2644.8758 | 132.5773 | 0.062649 | 50.9803 | 62.3184 | 0 | 0 | 0.24024 |  | 23.8039 | 3.3144 | 0.7647 | 0.086092 | 3.6036 | 1.1536 | 4.1571 | 20.7854 | 112.1732 | 560.8658
30 | 45 | 2636.2318 | 132.1568 | 0.057442 | 45.6806 | 62.1147 | 0 | 0 | 0.21526 |  | 23.7261 | 3.3039 | 0.68521 | 0.077392 | 3.229 | 1.037 | 3.3483 | 16.7417 | 111.8065 | 559.0327
30 | 50 | 2630.2899 | 132.1583 | 0.052547 | 40.221 | 61.9747 | 0 | 0 | 0.18954 |  | 23.6726 | 3.304 | 0.60332 | 0.068219 | 2.8431 | 0.91302 | 2.5958 | 12.9788 | 111.5545 | 557.7727
40 | 0 | 2656.8928 | 129.7796 | 0.069134 | 65.6424 | 62.6016 | 0 | 0 | 0.30933 |  | 23.912 | 3.2445 | 0.98464 | 0.11179 | 4.64 | 1.5174 | 7.0407 | 35.2035 | 112.6828 | 563.4141
40 | 5 | 2652.4726 | 129.6274 | 0.06385 | 65.1404 | 62.4974 | 0 | 0 | 0.30697 |  | 23.8723 | 3.2407 | 0.97711 | 0.11109 | 4.6045 | 1.5076 | 6.9416 | 34.7079 | 112.4953 | 562.4767
40 | 10 | 2655.8211 | 130.0059 | 0.058554 | 64.407 | 62.5763 | 0 | 0 | 0.30351 |  | 23.9024 | 3.2501 | 0.9661 | 0.10961 | 4.5527 | 1.4862 | 6.7664 | 33.8319 | 112.6374 | 563.1868
40 | 15 | 2648.2377 | 129.5642 | 0.053691 | 62.5413 | 62.3976 | 0 | 0 | 0.29472 |  | 23.8341 | 3.2391 | 0.93812 | 0.10677 | 4.4208 | 1.4481 | 6.4018 | 32.0091 | 112.3157 | 561.5787
40 | 20 | 2649.6268 | 129.6508 | 0.049815 | 60.3953 | 62.4304 | 0 | 0 | 0.28461 |  | 23.8466 | 3.2413 | 0.90593 | 0.10304 | 4.2691 | 1.3975 | 5.966 | 29.8301 | 112.3746 | 561.8732
40 | 25 | 2648.3133 | 129.7631 | 0.10826 | 57.7122 | 62.3994 | 0 | 0 | 0.27196 |  | 23.8348 | 3.2441 | 0.86568 | 0.098448 | 4.0794 | 1.3343 | 5.443 | 27.215 | 112.3189 | 561.5947
40 | 30 | 2643.7054 | 129.7584 | 0.10798 | 54.4992 | 62.2908 | 0 | 0 | 0.25682 |  | 23.7933 | 3.244 | 0.81749 | 0.09305 | 3.8523 | 1.26 | 4.854 | 24.2699 | 112.1235 | 560.6176
40 | 35 | 2638.8255 | 129.5026 | 0.10707 | 50.6286 | 62.1759 | 0 | 0 | 0.23858 |  | 23.7494 | 3.2376 | 0.75943 | 0.086607 | 3.5787 | 1.1728 | 4.1973 | 20.9864 | 111.9166 | 559.5828
40 | 40 | 2635.9233 | 129.7183 | 0.10579 | 46.5744 | 62.1075 | 0 | 0 | 0.21948 |  | 23.7233 | 3.243 | 0.69862 | 0.079649 | 3.2921 | 1.0771 | 3.5461 | 17.7303 | 111.7935 | 558.9673
40 | 45 | 2624.3926 | 129.1866 | 0.10409 | 41.6444 | 61.8358 | 0 | 0 | 0.19624 |  | 23.6195 | 3.2297 | 0.62467 | 0.071521 | 2.9437 | 0.96708 | 2.8468 | 14.2338 | 111.3044 | 556.5221
40 | 50 | 2632.4894 | 129.7594 | 0.10156 | 37.1141 | 62.0266 | 0 | 0 | 0.1749 |  | 23.6924 | 3.244 | 0.55671 | 0.063502 | 2.6234 | 0.85807 | 2.2511 | 11.2554 | 111.6478 | 558.2391
50 | 0 | 2648.4695 | 127.9401 | 0.1093 | 60.8743 | 62.4031 | 0 | 0 | 0.28686 |  | 23.8362 | 3.1985 | 0.91312 | 0.10458 | 4.303 | 1.4274 | 6.1421 | 30.7104 | 112.3256 | 561.6278
50 | 5 | 2644.3358 | 127.7985 | 0.10786 | 60.4435 | 62.3057 | 0 | 0 | 0.28483 |  | 23.799 | 3.195 | 0.90665 | 0.10397 | 4.2725 | 1.4189 | 6.0622 | 30.3108 | 112.1502 | 560.7512
50 | 10 | 2646.794 | 128.1169 | 0.10619 | 59.7171 | 62.3636 | 0 | 0 | 0.28141 |  | 23.8211 | 3.2029 | 0.89576 | 0.10255 | 4.2212 | 1.3983 | 5.9026 | 29.5131 | 112.2545 | 561.2725
50 | 15 | 2645.3618 | 128.104 | 0.10348 | 58.1982 | 62.3299 | 0 | 0 | 0.27425 |  | 23.8083 | 3.2026 | 0.87297 | 0.099974 | 4.1138 | 1.3629 | 5.6067 | 28.0337 | 112.1938 | 560.9688
50 | 20 | 2642.4339 | 127.9215 | 0.10056 | 56.1522 | 62.2609 | 0 | 0 | 0.26461 |  | 23.7819 | 3.198 | 0.84228 | 0.096581 | 3.9692 | 1.3169 | 5.2269 | 26.1345 | 112.0696 | 560.3479
50 | 25 | 2641.3155 | 128.1586 | 0.09722 | 53.7072 | 62.2345 | 0 | 0 | 0.25309 |  | 23.7718 | 3.204 | 0.80561 | 0.09231 | 3.7963 | 1.2572 | 4.7728 | 23.8638 | 112.0222 | 560.1108
50 | 30 | 2633.3741 | 127.7278 | 0.093326 | 50.5211 | 62.0474 | 0 | 0 | 0.23807 |  | 23.7004 | 3.1932 | 0.75782 | 0.087111 | 3.5711 | 1.1866 | 4.2375 | 21.1877 | 111.6853 | 558.4267
50 | 35 | 2634.6667 | 127.8828 | 0.089014 | 47.1499 | 62.0779 | 0 | 0 | 0.22219 |  | 23.712 | 3.1971 | 0.70725 | 0.081229 | 3.3328 | 1.1061 | 3.6864 | 18.432 | 111.7402 | 558.7008
50 | 40 | 2629.4872 | 127.8876 | 0.084392 | 43.3563 | 61.9558 | 0 | 0 | 0.20431 |  | 23.6654 | 3.1972 | 0.65034 | 0.074766 | 3.0647 | 1.0171 | 3.1169 | 15.5847 | 111.5205 | 557.6025
50 | 45 | 2630.7942 | 128.0117 | 0.079406 | 39.1357 | 61.9866 | 0 | 0 | 0.18442 |  | 23.6771 | 3.2003 | 0.58704 | 0.067438 | 2.7663 | 0.91716 | 2.5372 | 12.6859 | 111.5759 | 557.8797
50 | 50 | 2626.4584 | 128.1993 | 0.074559 | 34.7623 | 61.8845 | 0 | 0 | 0.16381 |  | 23.6381 | 3.205 | 0.52144 | 0.059907 | 2.4572 | 0.81348 | 1.9989 | 9.9944 | 111.392 | 556.9602
60 | 0 | 2645.545 | 127.3294 | 0.095392 | 58.0196 | 62.3342 | 0 | 0 | 0.27341 |  | 23.8099 | 3.1832 | 0.87029 | 0.099966 | 4.1012 | 1.367 | 5.6063 | 28.0313 | 112.2015 | 561.0077
60 | 5 | 2648.9025 | 127.3385 | 0.090977 | 57.6871 | 62.4133 | 0 | 0 | 0.27184 |  | 23.8401 | 3.1835 | 0.86531 | 0.099327 | 4.0777 | 1.3591 | 5.5418 | 27.709 | 112.3439 | 561.7196
60 | 10 | 2643.1157 | 127.0816 | 0.086355 | 56.7628 | 62.2769 | 0 | 0 | 0.26749 |  | 23.788 | 3.177 | 0.85144 | 0.097941 | 4.0123 | 1.34 | 5.3765 | 26.8825 | 112.0985 | 560.4925
60 | 15 | 2644.2771 | 127.2585 | 0.081172 | 55.5117 | 62.3043 | 0 | 0 | 0.26159 |  | 23.7985 | 3.1815 | 0.83268 | 0.095695 | 3.9239 | 1.3086 | 5.1349 | 25.6747 | 112.1478 | 560.7388
60 | 20 | 2639.8471 | 127.2125 | 0.076169 | 53.5217 | 62.1999 | 0 | 0 | 0.25222 |  | 23.7586 | 3.1803 | 0.80283 | 0.092358 | 3.7832 | 1.2622 | 4.7751 | 23.8756 | 111.9599 | 559.7994
60 | 25 | 2641.0899 | 127.3216 | 0.070598 | 51.2488 | 62.2292 | 0 | 0 | 0.2415 |  | 23.7698 | 3.183 | 0.76873 | 0.088377 | 3.6226 | 1.2075 | 4.3744 | 21.872 | 112.0126 | 560.0629
60 | 30 | 2632.7045 | 126.8959 | 0.065224 | 48.2014 | 62.0316 | 0 | 0 | 0.22714 |  | 23.6943 | 3.1724 | 0.72302 | 0.083394 | 3.4072 | 1.1395 | 3.8826 | 19.4131 | 111.657 | 558.2848
60 | 35 | 2634.1808 | 127.2912 | 0.059839 | 45.163 | 62.0664 | 0 | 0 | 0.21283 |  | 23.7076 | 3.1823 | 0.67745 | 0.077994 | 3.1924 | 1.0644 | 3.398 | 16.9899 | 111.7196 | 558.5978
60 | 40 | 2625.0711 | 126.8571 | 0.054518 | 41.2404 | 61.8518 | 0 | 0 | 0.19434 |  | 23.6256 | 3.1714 | 0.61861 | 0.071465 | 2.9151 | 0.97528 | 2.843 | 14.2152 | 111.3332 | 556.666
60 | 45 | 2626.748 | 127.2327 | 0.11047 | 37.4747 | 61.8913 | 0 | 0 | 0.1766 |  | 23.6407 | 3.1808 | 0.56212 | 0.064823 | 2.6489 | 0.88361 | 2.3406 | 11.7031 | 111.4043 | 557.0216
60 | 50 | 2625.2781 | 127.0874 | 0.11003 | 33.2876 | 61.8567 | 0 | 0 | 0.15686 |  | 23.6275 | 3.1772 | 0.49931 | 0.057629 | 2.353 | 0.78578 | 1.8489 | 9.2446 | 111.342 | 556.7099
70 | 0 | 2641.2677 | 126.6932 | 4.0426e-05 | 56.2554 | 62.2334 | 0 | 0 | 0.2651 |  | 23.7714 | 3.1673 | 0.84383 | 0.097248 | 3.9765 | 1.3321 | 5.297 | 26.4849
70 | 5 | 2645.4316 | 126.9496 | 1.8345e-05 | 56.2032 | 62.3315 | 0 | 0 | 0.26485 |  | 23.8089 | 3.1737 | 0.84305 | 0.096983 | 3.9728 | 1.3282 | 5.2765 | 26.3824 | 112.1967 | 560.9836
70 | 10 | 2643.8403 | 126.7576 | 3.4225e-05 | 55.2701 | 62.294 | 0 | 0 | 0.26045 |  | 23.7946 | 3.1689 | 0.82905 | 0.095474 | 3.9068 | 1.3081 | 5.1105 | 25.5523
70 | 15 | 2643.0052 | 126.8467 | 1.5625e-05 | 53.9576 | 62.2743 | 0 | 0 | 0.25427 |  | 23.787 | 3.1712 | 0.80936 | 0.093189 | 3.814 | 1.2761 | 4.8672 | 24.3361 | 112.0938 | 560.4691
70 | 20 | 2640.6722 | 126.7541 | 0.11246 | 52.1344 | 62.2194 | 0 | 0 | 0.24568 |  | 23.766 | 3.1689 | 0.78202 | 0.090113 | 3.6852 | 1.2339 | 4.5472 | 22.7358 | 111.9949 | 559.9744
70 | 25 | 2642.302 | 127.1637 | 0.11169 | 50.0434 | 62.2578 | 0 | 0 | 0.23582 |  | 23.7807 | 3.1791 | 0.75065 | 0.086332 | 3.5374 | 1.1806 | 4.1762 | 20.8811 | 112.064 | 560.32
70 | 30 | 2636.7418 | 126.8603 | 0.11016 | 47.1752 | 62.1268 | 0 | 0 | 0.22231 |  | 23.7307 | 3.1715 | 0.70763 | 0.081567 | 3.3346 | 1.1156 | 3.7201 | 18.6005 | 111.8282 | 559.1409
70 | 35 | 2632.3713 | 126.7591 | 0.1084 | 43.95 | 62.0238 | 0 | 0 | 0.20711 |  | 23.6913 | 3.169 | 0.65925 | 0.076084 | 3.1066 | 1.0402 | 3.2314 | 16.157 | 111.6428 | 558.2141
70 | 40 | 2629.8248 | 126.7084 | 0.10583 | 40.4704 | 61.9638 | 0 | 0 | 0.19071 |  | 23.6684 | 3.1677 | 0.60706 | 0.070109 | 2.8607 | 0.95819 | 2.7411 | 13.7054 | 111.5348 | 557.6741
70 | 45 | 2629.8648 | 126.8098 | 0.1026 | 36.6269 | 61.9647 | 0 | 0 | 0.1726 |  | 23.6688 | 3.1702 | 0.5494 | 0.063424 | 2.589 | 0.8665 | 2.2434 | 11.2168 | 111.5365 | 557.6826
70 | 50 | 2622.046 | 126.5634 | 0.099462 | 32.431 | 61.7805 | 0 | 0 | 0.15283 |  | 23.5984 | 3.1641 | 0.48646 | 0.056297 | 2.2924 | 0.76873 | 1.7622 | 8.8112 | 111.2049 | 556.0245

## xdisp
| N1 | 3 |  | I1 | 5 |  |  | f | 150000 | Q_2 | 5
| N2 | 5 |  | I2 | 0 |  |  | w | 942477.7961
Xdisp | ydisp | Lpt_new (nH) | L_st (nH) | k_nominal (nH) | Mpt_st (nH) | VA_pt (VA) | VA_st (VA) | Po(W) | Vst |  | L_1 | L_2 | M_12 | k | Voc | Isc | Su | P_out | V_L_1 | VA_1
0 | 0 | 2687.0215 | 143.7428 | 0.15041 | 93.4765 | 63.3115 | 0 | 0 | 0.4405 |  | 24.1832 | 3.5936 | 1.4021 | 0.15041 | 6.6075 | 1.9509 | 12.8906 | 64.4529 | 113.9606 | 569.8031
10 | 0 | 2680.1382 | 141.3039 | 0.14529 | 89.4098 | 63.1493 | 0 | 0 | 0.42133 |  | 24.1212 | 3.5326 | 1.3411 | 0.14529 | 6.32 | 1.8982 | 11.9969 | 59.9846 | 113.6687 | 568.3434
20 | 0 | 2674.027 | 136.6806 | 0.13374 | 80.853 | 63.0053 | 0 | 0 | 0.38101 |  | 24.0662 | 3.417 | 1.2128 | 0.13374 | 5.7152 | 1.7746 | 10.1424 | 50.7118 | 113.4095 | 567.0475
30 | 0 | 2660.1808 | 132.3274 | 0.12163 | 72.1614 | 62.679 | 0 | 0 | 0.34005 |  | 23.9416 | 3.3082 | 1.0824 | 0.12163 | 5.1008 | 1.636 | 8.3448 | 41.7238 | 112.8223 | 564.1113
40 | 0 | 2656.8928 | 129.7796 | 0.11179 | 65.6424 | 62.6016 | 0 | 0 | 0.30933 |  | 23.912 | 3.2445 | 0.98464 | 0.11179 | 4.64 | 1.5174 | 7.0407 | 35.2035 | 112.6828 | 563.4141
50 | 0 | 2648.4695 | 127.9401 | 0.10458 | 60.8743 | 62.4031 | 0 | 0 | 0.28686 |  | 23.8362 | 3.1985 | 0.91312 | 0.10458 | 4.303 | 1.4274 | 6.1421 | 30.7104 | 112.3256 | 561.6278
60 | 0 | 2645.545 | 127.3294 | 0.099966 | 58.0196 | 62.3342 | 0 | 0 | 0.27341 |  | 23.8099 | 3.1832 | 0.87029 | 0.099966 | 4.1012 | 1.367 | 5.6063 | 28.0313 | 112.2015 | 561.0077
70 | 0 | 2641.2677 | 126.6932 | 0.097248 | 56.2554 | 62.2334 | 0 | 0 | 0.2651 |  | 23.7714 | 3.1673 | 0.84383 | 0.097248 | 3.9765 | 1.3321 | 5.297 | 26.4849 | 112.0201 | 560.1006
0 | 5 | 2690.3782 | 143.8347 | 0.14955 | 93.0296 | 63.3905 | 0 | 0 | 0.43839 |  | 24.2134 | 3.5959 | 1.3954 | 0.14955 | 6.5759 | 1.9403 | 12.7595 | 63.7973 | 114.103 | 570.5149
10 | 5 | 2680.8407 | 141.5592 | 0.076524 | 89.0412 | 63.1658 | 0 | 0 | 0.4196 |  | 24.1276 | 3.539 | 1.3356 | 0.14454 | 6.294 | 1.887 | 11.8767 | 59.3837 | 113.6985 | 568.4924
20 | 5 | 2669.8283 | 136.4691 | 0.10631 | 80.2756 | 62.9063 | 0 | 0 | 0.37829 |  | 24.0285 | 3.4117 | 1.2041 | 0.13299 | 5.6744 | 1.7647 | 10.0135 | 50.0676 | 113.2314 | 566.1571
30 | 5 | 2661.8812 | 132.4457 | 0.095499 | 71.7983 | 62.7191 | 0 | 0 | 0.33834 |  | 23.9569 | 3.3111 | 1.077 | 0.12092 | 5.0751 | 1.6263 | 8.2536 | 41.268 | 112.8944 | 564.4719
40 | 5 | 2652.4726 | 129.6274 | 0.06385 | 65.1404 | 62.4974 | 0 | 0 | 0.30697 |  | 23.8723 | 3.2407 | 0.97711 | 0.11109 | 4.6045 | 1.5076 | 6.9416 | 34.7079 | 112.4953 | 562.4767
50 | 5 | 2644.3358 | 127.7985 | 0.10786 | 60.4435 | 62.3057 | 0 | 0 | 0.28483 |  | 23.799 | 3.195 | 0.90665 | 0.10397 | 4.2725 | 1.4189 | 6.0622 | 30.3108 | 112.1502 | 560.7512
60 | 5 | 2648.9025 | 127.3385 | 0.090977 | 57.6871 | 62.4133 | 0 | 0 | 0.27184 |  | 23.8401 | 3.1835 | 0.86531 | 0.099327 | 4.0777 | 1.3591 | 5.5418 | 27.709 | 112.3439 | 561.7196
70 | 5 | 2645.4316 | 126.9496 | 1.8345e-05 | 56.2032 | 62.3315 | 0 | 0 | 0.26485 |  | 23.8089 | 3.1737 | 0.84305 | 0.096983 | 3.9728 | 1.3282 | 5.2765 | 26.3824 | 112.1967 | 560.9836
0 | 10 | 2685.5386 | 143.8716 | 0.14743 | 91.6399 | 63.2765 | 0 | 0 | 0.43184 |  | 24.1698 | 3.5968 | 1.3746 | 0.14743 | 6.4776 | 1.9109 | 12.3779 | 61.8896 | 113.8977 | 569.4886
10 | 10 | 2680.9499 | 141.7551 | 0.071438 | 87.8652 | 63.1684 | 0 | 0 | 0.41406 |  | 24.1285 | 3.5439 | 1.318 | 0.14253 | 6.2108 | 1.8595 | 11.5491 | 57.7456 | 113.7031 | 568.5156
20 | 10 | 2671.9522 | 136.7291 | 0.10608 | 79.1568 | 62.9564 | 0 | 0 | 0.37302 |  | 24.0476 | 3.4182 | 1.1874 | 0.13096 | 5.5953 | 1.7368 | 9.7178 | 48.5891 | 113.3215 | 566.6075
30 | 10 | 2659.2012 | 132.3595 | 0.091506 | 70.6307 | 62.656 | 0 | 0 | 0.33284 |  | 23.9328 | 3.309 | 1.0595 | 0.11905 | 4.9926 | 1.6009 | 7.9926 | 39.9628 | 112.7807 | 563.9036
40 | 10 | 2655.8211 | 130.0059 | 0.058554 | 64.407 | 62.5763 | 0 | 0 | 0.30351 |  | 23.9024 | 3.2501 | 0.9661 | 0.10961 | 4.5527 | 1.4862 | 6.7664 | 33.8319 | 112.6374 | 563.1868
50 | 10 | 2646.794 | 128.1169 | 0.10619 | 59.7171 | 62.3636 | 0 | 0 | 0.28141 |  | 23.8211 | 3.2029 | 0.89576 | 0.10255 | 4.2212 | 1.3983 | 5.9026 | 29.5131 | 112.2545 | 561.2725
60 | 10 | 2643.1157 | 127.0816 | 0.086355 | 56.7628 | 62.2769 | 0 | 0 | 0.26749 |  | 23.788 | 3.177 | 0.85144 | 0.097941 | 4.0123 | 1.34 | 5.3765 | 26.8825 | 112.0985 | 560.4925
70 | 10 | 2643.8403 | 126.7576 | 3.4225e-05 | 55.2701 | 62.294 | 0 | 0 | 0.26045 |  | 23.7946 | 3.1689 | 0.82905 | 0.095474 | 3.9068 | 1.3081 | 5.1105 | 25.5523
0 | 15 | 2687.3498 | 144.2884 | 0.14372 | 89.4921 | 63.3192 | 0 | 0 | 0.42172 |  | 24.1861 | 3.6072 | 1.3424 | 0.14372 | 6.3258 | 1.8607 | 11.7704 | 58.8521 | 113.9745 | 569.8727
10 | 15 | 2680.936 | 141.7213 | 0.066664 | 85.5647 | 63.1681 | 0 | 0 | 0.40321 |  | 24.1284 | 3.543 | 1.2835 | 0.13881 | 6.0482 | 1.8113 | 10.9549 | 54.7744 | 113.7025 | 568.5126
20 | 15 | 2666.2189 | 136.607 | 0.10518 | 77.1135 | 62.8213 | 0 | 0 | 0.36339 |  | 23.996 | 3.4152 | 1.1567 | 0.12778 | 5.4508 | 1.6935 | 9.2309 | 46.1543 | 113.0783 | 565.3917
30 | 15 | 2658.5031 | 132.4864 | 0.087086 | 68.922 | 62.6395 | 0 | 0 | 0.32479 |  | 23.9265 | 3.3122 | 1.0338 | 0.11613 | 4.8718 | 1.5607 | 7.6032 | 38.0162 | 112.7511 | 563.7555
40 | 15 | 2648.2377 | 129.5642 | 0.053691 | 62.5413 | 62.3976 | 0 | 0 | 0.29472 |  | 23.8341 | 3.2391 | 0.93812 | 0.10677 | 4.4208 | 1.4481 | 6.4018 | 32.0091 | 112.3157 | 561.5787
50 | 15 | 2645.3618 | 128.104 | 0.10348 | 58.1982 | 62.3299 | 0 | 0 | 0.27425 |  | 23.8083 | 3.2026 | 0.87297 | 0.099974 | 4.1138 | 1.3629 | 5.6067 | 28.0337 | 112.1938 | 560.9688
60 | 15 | 2644.2771 | 127.2585 | 0.081172 | 55.5117 | 62.3043 | 0 | 0 | 0.26159 |  | 23.7985 | 3.1815 | 0.83268 | 0.095695 | 3.9239 | 1.3086 | 5.1349 | 25.6747 | 112.1478 | 560.7388
70 | 15 | 2643.0052 | 126.8467 | 1.5625e-05 | 53.9576 | 62.2743 | 0 | 0 | 0.25427 |  | 23.787 | 3.1712 | 0.80936 | 0.093189 | 3.814 | 1.2761 | 4.8672 | 24.3361 | 112.0938 | 560.4691
0 | 20 | 2679.143 | 144.0162 | 0.13856 | 86.0652 | 63.1258 | 0 | 0 | 0.40557 |  | 24.1123 | 3.6004 | 1.291 | 0.13856 | 6.0836 | 1.7928 | 10.9068 | 54.5339 | 113.6265 | 568.1324
20 | 20 | 2665.9537 | 136.7757 | 0.10406 | 74.3949 | 62.8151 | 0 | 0 | 0.35058 |  | 23.9936 | 3.4194 | 1.1159 | 0.1232 | 5.2587 | 1.6318 | 8.5809 | 42.9043 | 113.0671 | 565.3355
30 | 20 | 2653.3461 | 132.4312 | 0.082628 | 66.3833 | 62.518 | 0 | 0 | 0.31282 |  | 23.8801 | 3.3108 | 0.99575 | 0.11199 | 4.6924 | 1.5038 | 7.0564 | 35.2818 | 112.5324 | 562.662
40 | 20 | 2649.6268 | 129.6508 | 0.049815 | 60.3953 | 62.4304 | 0 | 0 | 0.28461 |  | 23.8466 | 3.2413 | 0.90593 | 0.10304 | 4.2691 | 1.3975 | 5.966 | 29.8301 | 112.3746 | 561.8732
50 | 20 | 2642.4339 | 127.9215 | 0.10056 | 56.1522 | 62.2609 | 0 | 0 | 0.26461 |  | 23.7819 | 3.198 | 0.84228 | 0.096581 | 3.9692 | 1.3169 | 5.2269 | 26.1345 | 112.0696 | 560.3479
60 | 20 | 2639.8471 | 127.2125 | 0.076169 | 53.5217 | 62.1999 | 0 | 0 | 0.25222 |  | 23.7586 | 3.1803 | 0.80283 | 0.092358 | 3.7832 | 1.2622 | 4.7751 | 23.8756 | 111.9599 | 559.7994
70 | 20 | 2640.6722 | 126.7541 | 0.11246 | 52.1344 | 62.2194 | 0 | 0 | 0.24568 |  | 23.766 | 3.1689 | 0.78202 | 0.090113 | 3.6852 | 1.2339 | 4.5472 | 22.7358 | 111.9949 | 559.9744
0 | 25 | 2677.4853 | 144.1491 | 0.13208 | 82.0538 | 63.0868 | 0 | 0 | 0.38667 |  | 24.0974 | 3.6037 | 1.2308 | 0.13208 | 5.8 | 1.7077 | 9.9047 | 49.5233 | 113.5562 | 567.7808
20 | 25 | 2661.0429 | 136.702 | 0.1022 | 70.8946 | 62.6993 | 0 | 0 | 0.33408 |  | 23.9494 | 3.4176 | 1.0634 | 0.11754 | 5.0112 | 1.5558 | 7.7966 | 38.983 | 112.8588 | 564.2941
30 | 25 | 2650.6766 | 132.0773 | 0.078007 | 63.2259 | 62.4551 | 0 | 0 | 0.29795 |  | 23.8561 | 3.3019 | 0.94839 | 0.10686 | 4.4692 | 1.4361 | 6.4182 | 32.0912 | 112.4192 | 562.0959
40 | 25 | 2648.3133 | 129.7631 | 0.10826 | 57.7122 | 62.3994 | 0 | 0 | 0.27196 |  | 23.8348 | 3.2441 | 0.86568 | 0.098448 | 4.0794 | 1.3343 | 5.443 | 27.215 | 112.3189 | 561.5947
50 | 25 | 2641.3155 | 128.1586 | 0.09722 | 53.7072 | 62.2345 | 0 | 0 | 0.25309 |  | 23.7718 | 3.204 | 0.80561 | 0.09231 | 3.7963 | 1.2572 | 4.7728 | 23.8638 | 112.0222 | 560.1108
60 | 25 | 2641.0899 | 127.3216 | 0.070598 | 51.2488 | 62.2292 | 0 | 0 | 0.2415 |  | 23.7698 | 3.183 | 0.76873 | 0.088377 | 3.6226 | 1.2075 | 4.3744 | 21.872 | 112.0126 | 560.0629
70 | 25 | 2642.302 | 127.1637 | 0.11169 | 50.0434 | 62.2578 | 0 | 0 | 0.23582 |  | 23.7807 | 3.1791 | 0.75065 | 0.086332 | 3.5374 | 1.1806 | 4.1762 | 20.8811 | 112.064 | 560.32
0 | 30 | 2666.6827 | 143.8795 | 0.12426 | 76.9675 | 62.8322 | 0 | 0 | 0.3627 |  | 24.0001 | 3.597 | 1.1545 | 0.12426 | 5.4405 | 1.6048 | 8.7311 | 43.6556 | 113.098 | 565.4901
20 | 30 | 2656.4132 | 136.6565 | 0.099862 | 66.7791 | 62.5903 | 0 | 0 | 0.31469 |  | 23.9077 | 3.4164 | 1.0017 | 0.11084 | 4.7203 | 1.466 | 6.92 | 34.5999 | 112.6625 | 563.3124
30 | 30 | 2642.7035 | 132.1359 | 0.073036 | 59.5807 | 62.2672 | 0 | 0 | 0.28077 |  | 23.7843 | 3.3034 | 0.89371 | 0.10083 | 4.2115 | 1.3527 | 5.697 | 28.4849 | 112.081 | 560.4051
40 | 30 | 2643.7054 | 129.7584 | 0.10798 | 54.4992 | 62.2908 | 0 | 0 | 0.25682 |  | 23.7933 | 3.244 | 0.81749 | 0.09305 | 3.8523 | 1.26 | 4.854 | 24.2699 | 112.1235 | 560.6176
50 | 30 | 2633.3741 | 127.7278 | 0.093326 | 50.5211 | 62.0474 | 0 | 0 | 0.23807 |  | 23.7004 | 3.1932 | 0.75782 | 0.087111 | 3.5711 | 1.1866 | 4.2375 | 21.1877 | 111.6853 | 558.4267
60 | 30 | 2632.7045 | 126.8959 | 0.065224 | 48.2014 | 62.0316 | 0 | 0 | 0.22714 |  | 23.6943 | 3.1724 | 0.72302 | 0.083394 | 3.4072 | 1.1395 | 3.8826 | 19.4131 | 111.657 | 558.2848
70 | 30 | 2636.7418 | 126.8603 | 0.11016 | 47.1752 | 62.1268 | 0 | 0 | 0.22231 |  | 23.7307 | 3.1715 | 0.70763 | 0.081567 | 3.3346 | 1.1156 | 3.7201 | 18.6005 | 111.8282 | 559.1409
0 | 35 | 2659.5412 | 144.1554 | 0.11559 | 71.5694 | 62.664 | 0 | 0 | 0.33726 |  | 23.9359 | 3.6039 | 1.0735 | 0.11559 | 5.0589 | 1.4894 | 7.5349 | 37.6745 | 112.7951 | 563.9757
20 | 35 | 2650.1581 | 136.916 | 0.096819 | 62.096 | 62.4429 | 0 | 0 | 0.29262 |  | 23.8514 | 3.4229 | 0.93144 | 0.10309 | 4.3893 | 1.3606 | 5.9721 | 29.8605 | 112.3972 | 561.9859
30 | 35 | 2648.998 | 132.7043 | 0.067862 | 55.7112 | 62.4155 | 0 | 0 | 0.26253 |  | 23.841 | 3.3176 | 0.83567 | 0.093963 | 3.938 | 1.2594 | 4.9597 | 24.7984 | 112.348 | 561.7399
40 | 35 | 2638.8255 | 129.5026 | 0.10707 | 50.6286 | 62.1759 | 0 | 0 | 0.23858 |  | 23.7494 | 3.2376 | 0.75943 | 0.086607 | 3.5787 | 1.1728 | 4.1973 | 20.9864 | 111.9166 | 559.5828
50 | 35 | 2634.6667 | 127.8828 | 0.089014 | 47.1499 | 62.0779 | 0 | 0 | 0.22219 |  | 23.712 | 3.1971 | 0.70725 | 0.081229 | 3.3328 | 1.1061 | 3.6864 | 18.432 | 111.7402 | 558.7008
60 | 35 | 2634.1808 | 127.2912 | 0.059839 | 45.163 | 62.0664 | 0 | 0 | 0.21283 |  | 23.7076 | 3.1823 | 0.67745 | 0.077994 | 3.1924 | 1.0644 | 3.398 | 16.9899 | 111.7196 | 558.5978
70 | 35 | 2632.3713 | 126.7591 | 0.1084 | 43.95 | 62.0238 | 0 | 0 | 0.20711 |  | 23.6913 | 3.169 | 0.65925 | 0.076084 | 3.1066 | 1.0402 | 3.2314 | 16.157 | 111.6428 | 558.2141
0 | 40 | 2657.7516 | 144.0216 | 0.1054 | 65.2083 | 62.6218 | 0 | 0 | 0.30729 |  | 23.9198 | 3.6005 | 0.97812 | 0.1054 | 4.6093 | 1.3583 | 6.2608 | 31.3042 | 112.7192 | 563.5962
20 | 40 | 2646.9647 | 136.8752 | 0.093684 | 56.7399 | 62.3676 | 0 | 0 | 0.26738 |  | 23.8227 | 3.4219 | 0.8511 | 0.094265 | 4.0107 | 1.2436 | 4.9878 | 24.9389 | 112.2617 | 561.3087
30 | 40 | 2644.8758 | 132.5773 | 0.062649 | 50.9803 | 62.3184 | 0 | 0 | 0.24024 |  | 23.8039 | 3.3144 | 0.7647 | 0.086092 | 3.6036 | 1.1536 | 4.1571 | 20.7854 | 112.1732 | 560.8658
40 | 40 | 2635.9233 | 129.7183 | 0.10579 | 46.5744 | 62.1075 | 0 | 0 | 0.21948 |  | 23.7233 | 3.243 | 0.69862 | 0.079649 | 3.2921 | 1.0771 | 3.5461 | 17.7303 | 111.7935 | 558.9673
50 | 40 | 2629.4872 | 127.8876 | 0.084392 | 43.3563 | 61.9558 | 0 | 0 | 0.20431 |  | 23.6654 | 3.1972 | 0.65034 | 0.074766 | 3.0647 | 1.0171 | 3.1169 | 15.5847 | 111.5205 | 557.6025
60 | 40 | 2625.0711 | 126.8571 | 0.054518 | 41.2404 | 61.8518 | 0 | 0 | 0.19434 |  | 23.6256 | 3.1714 | 0.61861 | 0.071465 | 2.9151 | 0.97528 | 2.843 | 14.2152 | 111.3332 | 556.666
70 | 40 | 2629.8248 | 126.7084 | 0.10583 | 40.4704 | 61.9638 | 0 | 0 | 0.19071 |  | 23.6684 | 3.1677 | 0.60706 | 0.070109 | 2.8607 | 0.95819 | 2.7411 | 13.7054 | 111.5348 | 557.6741
0 | 45 | 2646.8176 | 143.569 | 0.094262 | 58.1069 | 62.3642 | 0 | 0 | 0.27382 |  | 23.8214 | 3.5892 | 0.8716 | 0.094262 | 4.1073 | 1.2142 | 4.9871 | 24.9355 | 112.2555 | 561.2775
20 | 45 | 2644.4659 | 136.6442 | 0.089744 | 50.8183 | 62.3088 | 0 | 0 | 0.23948 |  | 23.8002 | 3.4161 | 0.76227 | 0.084539 | 3.5921 | 1.1157 | 4.0078 | 20.0389 | 112.1558 | 560.7788
30 | 45 | 2636.2318 | 132.1568 | 0.057442 | 45.6806 | 62.1147 | 0 | 0 | 0.21526 |  | 23.7261 | 3.3039 | 0.68521 | 0.077392 | 3.229 | 1.037 | 3.3483 | 16.7417 | 111.8065 | 559.0327
40 | 45 | 2624.3926 | 129.1866 | 0.10409 | 41.6444 | 61.8358 | 0 | 0 | 0.19624 |  | 23.6195 | 3.2297 | 0.62467 | 0.071521 | 2.9437 | 0.96708 | 2.8468 | 14.2338 | 111.3044 | 556.5221
50 | 45 | 2630.7942 | 128.0117 | 0.079406 | 39.1357 | 61.9866 | 0 | 0 | 0.18442 |  | 23.6771 | 3.2003 | 0.58704 | 0.067438 | 2.7663 | 0.91716 | 2.5372 | 12.6859 | 111.5759 | 557.8797
60 | 45 | 2626.748 | 127.2327 | 0.11047 | 37.4747 | 61.8913 | 0 | 0 | 0.1766 |  | 23.6407 | 3.1808 | 0.56212 | 0.064823 | 2.6489 | 0.88361 | 2.3406 | 11.7031 | 111.4043 | 557.0216
70 | 45 | 2629.8648 | 126.8098 | 0.1026 | 36.6269 | 61.9647 | 0 | 0 | 0.1726 |  | 23.6688 | 3.1702 | 0.5494 | 0.063424 | 2.589 | 0.8665 | 2.2434 | 11.2168 | 111.5365 | 557.6826
0 | 50 | 2642.4516 | 143.519 | 0.082506 | 50.8093 | 62.2613 | 0 | 0 | 0.23943 |  | 23.7821 | 3.588 | 0.76214 | 0.082506 | 3.5915 | 1.0621 | 3.8144 | 19.0722 | 112.0703 | 560.3517
20 | 50 | 2638.1007 | 136.5565 | 0.085786 | 44.5567 | 62.1588 | 0 | 0 | 0.20997 |  | 23.7429 | 3.4139 | 0.66835 | 0.074235 | 3.1495 | 0.97886 | 3.083 | 15.4148 | 111.8858 | 559.429
30 | 50 | 2630.2899 | 132.1583 | 0.052547 | 40.221 | 61.9747 | 0 | 0 | 0.18954 |  | 23.6726 | 3.304 | 0.60332 | 0.068219 | 2.8431 | 0.91302 | 2.5958 | 12.9788 | 111.5545 | 557.7727
40 | 50 | 2632.4894 | 129.7594 | 0.10156 | 37.1141 | 62.0266 | 0 | 0 | 0.1749 |  | 23.6924 | 3.244 | 0.55671 | 0.063502 | 2.6234 | 0.85807 | 2.2511 | 11.2554 | 111.6478 | 558.2391
50 | 50 | 2626.4584 | 128.1993 | 0.074559 | 34.7623 | 61.8845 | 0 | 0 | 0.16381 |  | 23.6381 | 3.205 | 0.52144 | 0.059907 | 2.4572 | 0.81348 | 1.9989 | 9.9944 | 111.392 | 556.9602
60 | 50 | 2625.2781 | 127.0874 | 0.11003 | 33.2876 | 61.8567 | 0 | 0 | 0.15686 |  | 23.6275 | 3.1772 | 0.49931 | 0.057629 | 2.353 | 0.78578 | 1.8489 | 9.2446 | 111.342 | 556.7099
70 | 50 | 2622.046 | 126.5634 | 0.099462 | 32.431 | 61.7805 | 0 | 0 | 0.15283 |  | 23.5984 | 3.1641 | 0.48646 | 0.056297 | 2.2924 | 0.76873 | 1.7622 | 8.8112 | 111.2049 | 556.0245
92.5 | 0 | 2513.5215 | 143.0054 | 0.15223 | 91.2691 | 59.2235 | 0 | 0 | 0.4301 |  | 22.6217 | 3.5751 | 1.369 | 0.15223 | 6.4514 | 1.9147 | 12.3523 | 61.7616 | 106.6022 | 533.0111
80 | 0 | 2507.67 | 139.8062 | 0.14419 | 85.3765 | 59.0856 | 0 | 0 | 0.40233 |  | 22.569 | 3.4952 | 1.2806 | 0.14419 | 6.0349 | 1.832 | 11.0562 | 55.2808 | 106.354 | 531.7702
70 | 0 | 2493.1507 | 134.6459 | 0.1311 | 75.9554 | 58.7435 | 0 | 0 | 0.35793 |  | 22.4384 | 3.3661 | 1.1393 | 0.1311 | 5.369 | 1.6923 | 9.0861 | 45.4306 | 105.7383 | 528.6913
60 | 0 | 2484.632 | 130.7508 | 0.11828 | 67.4175 | 58.5428 | 0 | 0 | 0.3177 |  | 22.3617 | 3.2688 | 1.0113 | 0.11828 | 4.7655 | 1.5469 | 7.3715 | 36.8574 | 105.377 | 526.8849
50 | 0 | 2477.1788 | 128.3391 | 0.10784 | 60.8042 | 58.3671 | 0 | 0 | 0.28653 |  | 22.2946 | 3.2085 | 0.91206 | 0.10784 | 4.298 | 1.4213 | 6.1089 | 30.5444 | 105.0609 | 525.3043
40 | 0 | 2472.4205 | 127.0114 | 0.1001 | 56.0927 | 58.255 | 0 | 0 | 0.26433 |  | 22.2518 | 3.1753 | 0.84139 | 0.1001 | 3.965 | 1.3249 | 5.2532 | 26.2659 | 104.8591 | 524.2953
30 | 0 | 2465.742 | 126.002 | 0.094407 | 52.6218 | 58.0977 | 0 | 0 | 0.24797 |  | 22.1917 | 3.1501 | 0.78933 | 0.094407 | 3.7196 | 1.2529 | 4.6602 | 23.3012 | 104.5758 | 522.8791
20 | 0 | 2466.2963 | 125.7215 | 0.09071 | 50.5106 | 58.1107 | 0 | 0 | 0.23803 |  | 22.1967 | 3.143 | 0.75766 | 0.09071 | 3.5704 | 1.2053 | 4.3034 | 21.5169 | 104.5993 | 522.9966
10 | 0 | 2463.6386 | 125.4319 | 0.088635 | 49.272 | 58.0481 | 0 | 0 | 0.23219 |  | 22.1727 | 3.1358 | 0.73908 | 0.088635 | 3.4828 | 1.1785 | 4.1044 | 20.5218 | 104.4866 | 522.4331
0 | 0 | 2464.4482 | 125.2817 | 0.087873 | 48.8266 | 58.0672 | 0 | 0 | 0.23009 |  | 22.18 | 3.132 | 0.7324 | 0.087873 | 3.4514 | 1.1692 | 4.0353 | 20.1767 | 104.5209 | 522.6047
92.5 | 50 | 2469.8218 | 142.7871 | 0.083038 | 49.3119 | 58.1938 | 0 | 0 | 0.23238 |  | 22.2284 | 3.5697 | 0.73968 | 0.083038 | 3.4857 | 1.0361 | 3.6113 | 18.0567 | 104.7488 | 523.7442
90 | 50 | 2471.0987 | 142.6086 | 0.082872 | 49.1956 | 58.2239 | 0 | 0 | 0.23183 |  | 22.2399 | 3.5652 | 0.73793 | 0.082872 | 3.4774 | 1.0349 | 3.5988 | 17.9941 | 104.803 | 524.015
80 | 50 | 2467.6214 | 139.2508 | 0.078929 | 46.2672 | 58.142 | 0 | 0 | 0.21803 |  | 22.2086 | 3.4813 | 0.69401 | 0.078929 | 3.2704 | 0.99677 | 3.2599 | 16.2994 | 104.6555 | 523.2776
70 | 50 | 2459.2922 | 134.2894 | 0.072308 | 41.5538 | 57.9457 | 0 | 0 | 0.19582 |  | 22.1336 | 3.3572 | 0.62331 | 0.072308 | 2.9373 | 0.9283 | 2.7267 | 13.6333 | 104.3023 | 521.5114
60 | 50 | 2458.6158 | 130.6207 | 0.066053 | 37.4322 | 57.9298 | 0 | 0 | 0.1764 |  | 22.1275 | 3.2655 | 0.56148 | 0.066053 | 2.6459 | 0.85972 | 2.2747 | 11.3737 | 104.2736 | 521.3679
50 | 50 | 2455.0892 | 128.2151 | 0.060866 | 34.1489 | 57.8467 | 0 | 0 | 0.16092 |  | 22.0958 | 3.2054 | 0.51223 | 0.060866 | 2.4138 | 0.79902 | 1.9287 | 9.6436 | 104.124 | 520.6201
40 | 50 | 2452.0438 | 126.8028 | 0.056901 | 31.7285 | 57.7749 | 0 | 0 | 0.14952 |  | 22.0684 | 3.1701 | 0.47593 | 0.056901 | 2.2428 | 0.75066 | 1.6835 | 8.4177 | 103.9949 | 519.9743
30 | 50 | 2449.8729 | 125.9724 | 0.054096 | 30.0519 | 57.7238 | 0 | 0 | 0.14162 |  | 22.0489 | 3.1493 | 0.45078 | 0.054096 | 2.1242 | 0.71568 | 1.5203 | 7.6014 | 103.9028 | 519.5139
20 | 50 | 2449.0819 | 125.6523 | 0.052208 | 28.9618 | 57.7051 | 0 | 0 | 0.13648 |  | 22.0417 | 3.1413 | 0.43443 | 0.052208 | 2.0472 | 0.69148 | 1.4156 | 7.0779 | 103.8692 | 519.3462
10 | 50 | 2448.3602 | 125.4558 | 0.05115 | 28.3486 | 57.6881 | 0 | 0 | 0.13359 |  | 22.0352 | 3.1364 | 0.42523 | 0.05115 | 2.0038 | 0.67789 | 1.3584 | 6.792 | 103.8386 | 519.1931
0 | 50 | 2450.8956 | 125.5368 | 0.05089 | 28.2279 | 57.7479 | 0 | 0 | 0.13302 |  | 22.0581 | 3.1384 | 0.42342 | 0.05089 | 1.9953 | 0.67457 | 1.346 | 6.7299 | 103.9462 | 519.7308

## rawdata
Variation | $X_displacement | $Y_displacement | Lpt_new: Freq(150kHz): None | L_st: Freq(150kHz): None | k_new: Freq(150kHz): None | Mpt_st: Freq(150kHz): None | VA_pt: Freq(150kHz): None
1 | 70mm | 0mm | 2641.26774032865nH | 126.69323236254nH | 0.097248 | 56.2553896316643nH | 995734479501.625nH
2 | 70mm | 5mm | 2645.43163824834nH | 126.949634680969nH | 0.096983 | 56.203159474698nH | 997304232035.401nH
3 | 70mm | 10mm | 2643.84027172096nH | 126.757639363725nH | 0.095474 | 55.2701047531053nH | 996704300988.41nH
4 | 70mm | 15mm | 2643.00521736221nH | 126.846694864481nH | 0.093189 | 53.9576453510575nH | 996389492911.753nH
5 | 70mm | 20mm | 2640.6721996777nH | 126.754098081898nH | 0.090113 | 52.1344248477033nH | 995509965965.551nH
6 | 70mm | 25mm | 2642.30201875463nH | 127.163690860016nH | 0.086332 | 50.043388711353nH | 996124393282.204nH
7 | 70mm | 30mm | 2636.74176028584nH | 126.860332982007nH | 0.081567 | 47.1752085872818nH | 994028225223.29nH
8 | 70mm | 35mm | 2632.37132180756nH | 126.75913437314nH | 0.076084 | 43.9499959171786nH | 992380608733.329nH
9 | 70mm | 40mm | 2629.82476036765nH | 126.708426109156nH | 0.070109 | 40.4703982667931nH | 991420577687.946nH
10 | 70mm | 45mm | 2629.86480580756nH | 126.809763005208nH | 0.063424 | 36.6268637598182nH | 991435674463.126nH
11 | 70mm | 50mm | 2622.04597928728nH | 126.563385318979nH | 0.056297 | 32.4309697922572nH | 988488046308.43nH
12 | 60mm | 0mm | 2645.54497850287nH | 127.32937714895nH | 0.099966 | 58.0195599993347nH | 997346960304.719nH
13 | 60mm | 5mm | 2648.90247213439nH | 127.338476969643nH | 0.099327 | 57.6871046423117nH | 998612705583.989nH
14 | 60mm | 10mm | 2643.11570123043nH | 127.081634242213nH | 0.097941 | 56.7628250598663nH | 996431144348.802nH
15 | 60mm | 15mm | 2644.27713942911nH | 127.258478608892nH | 0.095695 | 55.5116994361258nH | 996868996234.312nH
16 | 60mm | 20mm | 2639.84712035961nH | 127.212473850028nH | 0.092358 | 53.5217473465809nH | 995198918390.629nH
17 | 60mm | 25mm | 2641.08993803336nH | 127.321643150173nH | 0.088377 | 51.2487505817917nH | 995667449615.464nH
18 | 60mm | 30mm | 2632.70452488153nH | 126.895916714242nH | 0.083394 | 48.201395824714nH | 992506223332.849nH
19 | 60mm | 35mm | 2634.180839153nH | 127.291217233853nH | 0.077994 | 45.1630364496868nH | 993062780701.208nH
20 | 60mm | 40mm | 2625.0711496563nH | 126.857142885206nH | 0.071465 | 41.2403748704543nH | 989628508669.288nH
21 | 60mm | 45mm | 2626.74804498121nH | 127.232679726137nH | 0.064823 | 37.4746569623218nH | 990260683313.318nH
22 | 60mm | 50mm | 2625.27809628356nH | 127.087392009404nH | 0.057629 | 33.2876421077372nH | 989706525709.754nH
23 | 50mm | 0mm | 2648.46947155296nH | 127.940110018579nH | 0.10458 | 60.8743497726943nH | 998449468210.513nH
24 | 50mm | 5mm | 2644.33575072054nH | 127.79845018432nH | 0.10397 | 60.4434994209665nH | 996891092170.619nH
25 | 50mm | 10mm | 2646.79398421528nH | 128.116945779304nH | 0.10255 | 59.7170766725738nH | 997817824365.165nH
26 | 50mm | 15mm | 2645.36177053507nH | 128.103997355213nH | 0.099974 | 58.1982474521558nH | 997277892528.031nH
27 | 50mm | 20mm | 2642.43391612179nH | 127.921482491173nH | 0.096581 | 56.152206465464nH | 996174117418.168nH
28 | 50mm | 25mm | 2641.31547529705nH | 128.158634653743nH | 0.09231 | 53.7071524295761nH | 995752475160.749nH
29 | 50mm | 30mm | 2633.37411038601nH | 127.727822542175nH | 0.087111 | 50.5210728915935nH | 992758651121.069nH
30 | 50mm | 35mm | 2634.66671551017nH | 127.882804117482nH | 0.081229 | 47.1499158695991nH | 993245951772.517nH
31 | 50mm | 40mm | 2629.48718111697nH | 127.887558842366nH | 0.074766 | 43.3562524065828nH | 991293313308.674nH
32 | 50mm | 45mm | 2630.79419838861nH | 128.011727956809nH | 0.067438 | 39.1356835929206nH | 991786047211.719nH
33 | 50mm | 50mm | 2626.45839310413nH | 128.199305487192nH | 0.059907 | 34.7623347190158nH | 990151487128.224nH
34 | 40mm | 0mm | 2656.89283735505nH | 129.779638175852nH | 0.11179 | 65.6424131042655nH | 1001625002305.2nH
35 | 40mm | 5mm | 2652.47259070967nH | 129.627441741572nH | 0.11109 | 65.1404427502183nH | 999958608578.615nH
36 | 40mm | 10mm | 2655.82112972796nH | 130.005898409771nH | 0.10961 | 64.4069712039598nH | 1001220978048.23nH
37 | 40mm | 15mm | 2648.2376763308nH | 129.56415884578nH | 0.10677 | 62.5413181434214nH | 998362083470.466nH
38 | 40mm | 20mm | 2649.62678998651nH | 129.650761706354nH | 0.10304 | 60.3952916403865nH | 998885766981.16nH
39 | 40mm | 25mm | 2648.31330882642nH | 129.76307388319nH | 0.098448 | 57.7122122838646nH | 998390596249.579nH
40 | 40mm | 30mm | 2643.70539313483nH | 129.75837715796nH | 0.09305 | 54.4991647515415nH | 996653452959.372nH
41 | 40mm | 35mm | 2638.82552928531nH | 129.502578375602nH | 0.086607 | 50.6286101282864nH | 994813787628.951nH
42 | 40mm | 40mm | 2635.92332172903nH | 129.718333820157nH | 0.079649 | 46.5743769381344nH | 993719681156.39nH
43 | 40mm | 45mm | 2624.3925844309nH | 129.186600406362nH | 0.071521 | 41.6444023740186nH | 989372695606.038nH
44 | 40mm | 50mm | 2632.4893648378nH | 129.759393820657nH | 0.063502 | 37.114060391778nH | 992425109907.323nH
45 | 30mm | 0mm | 2660.18075308241nH | 132.327366480517nH | 0.12163 | 72.1613553370168nH | 1002864517332.56nH
46 | 30mm | 5mm | 2661.88116675906nH | 132.445709614962nH | 0.12092 | 71.7982722120317nH | 1003505558186.32nH
47 | 30mm | 10mm | 2659.20120365605nH | 132.359539355061nH | 0.11905 | 70.6306984132924nH | 1002495235898.76nH
48 | 30mm | 15mm | 2658.5031182458nH | 132.486409726408nH | 0.11613 | 68.9220302095629nH | 1002232063899.19nH
49 | 30mm | 20mm | 2653.34614251108nH | 132.431170852449nH | 0.11199 | 66.3832789488101nH | 1000287929849.24nH
50 | 30mm | 25mm | 2650.67664584825nH | 132.077336569955nH | 0.10686 | 63.2259369672316nH | 999281553316.669nH
51 | 30mm | 30mm | 2642.70351806462nH | 132.135927389975nH | 0.10083 | 59.5807213318368nH | 996275754956.124nH
52 | 30mm | 35mm | 2648.99799603448nH | 132.704261361003nH | 0.093963 | 55.711166215004nH | 998648717245.921nH
53 | 30mm | 40mm | 2644.8757861852nH | 132.577297636919nH | 0.086092 | 50.9803025127375nH | 997094680744.436nH
54 | 30mm | 45mm | 2636.23177657568nH | 132.156817991773nH | 0.077392 | 45.6806461047066nH | 993835965894.014nH
55 | 30mm | 50mm | 2630.28993100567nH | 132.158343523154nH | 0.068219 | 40.2210251802469nH | 991595942887.035nH
56 | 20mm | 0mm | 2674.02697479563nH | 136.680591131114nH | 0.13374 | 80.8529951084222nH | 1008084419942.27nH
57 | 20mm | 5mm | 2669.82825896518nH | 136.469078441424nH | 0.13299 | 80.2756432864391nH | 1006501541365.37nH
58 | 20mm | 10mm | 2671.95219086028nH | 136.729131488069nH | 0.13096 | 79.1568047269841nH | 1007302244825.98nH
59 | 20mm | 15mm | 2666.21887428239nH | 136.606976100488nH | 0.12778 | 77.1135393295688nH | 1005140835396.96nH
60 | 20mm | 20mm | 2665.95367873725nH | 136.775701669789nH | 0.1232 | 74.394924294149nH | 1005040859031.8nH
61 | 20mm | 25mm | 2661.04286290414nH | 136.70203537835nH | 0.11754 | 70.8946343177979nH | 1003189525078.46nH
62 | 20mm | 30mm | 2656.41318712474nH | 136.656483127811nH | 0.11084 | 66.7791453226979nH | 1001444178428.41nH
63 | 20mm | 35mm | 2650.15806173958nH | 136.916040442311nH | 0.10309 | 62.0960285468836nH | 999086051713.542nH
64 | 20mm | 40mm | 2646.96473242865nH | 136.875154001584nH | 0.094265 | 56.7399477342599nH | 997882194925.095nH
65 | 20mm | 45mm | 2644.46594760052nH | 136.644199666906nH | 0.084539 | 50.8183221405793nH | 996940175238.018nH
66 | 20mm | 50mm | 2638.10066278644nH | 136.556505669056nH | 0.074235 | 44.5566853260298nH | 994540519396.831nH
67 | 10mm | 0mm | 2680.13817500752nH | 141.303896066781nH | 0.14529 | 89.4097643205354nH | 1010388288145.1nH
68 | 10mm | 5mm | 2680.84070358297nH | 141.559180177797nH | 0.14454 | 89.0411820144387nH | 1010653135178.49nH
69 | 10mm | 10mm | 2680.94993382513nH | 141.755131366488nH | 0.14253 | 87.8652008708969nH | 1010694314009.65nH
70 | 10mm | 15mm | 2680.9360469312nH | 141.721314193528nH | 0.13881 | 85.5646833576473nH | 1010689078773.97nH
71 | 0mm | 0mm | 2687.02146241651nH | 143.742834047553nH | 0.15041 | 93.476548296182nH
72 | 0mm | 5mm | 2690.37817077587nH | 143.834672440763nH | 0.14955 | 93.0296191178152nH
73 | 0mm | 10mm | 2685.53859453884nH | 143.871578229426nH | 0.14743 | 91.6398898855776nH
74 | 0mm | 15mm | 2687.34975136914nH | 144.288438615457nH | 0.14372 | 89.4921486217576nH
75 | 0mm | 20mm | 2679.14296827007nH | 144.01620522446nH | 0.13856 | 86.0651508468258nH
76 | 0mm | 25mm | 2677.48526578944nH | 144.149058852991nH | 0.13208 | 82.0538365820666nH
77 | 0mm | 30mm | 2666.68274814793nH | 143.879525432585nH | 0.12426 | 76.9675136213817nH
78 | 0mm | 35mm | 2659.54123457216nH | 144.155358298631nH | 0.11559 | 71.5693880080009nH
79 | 0mm | 40mm | 2657.75162028808nH | 144.021597189074nH | 0.1054 | 65.2083154313118nH
80 | 0mm | 45mm | 2646.81759845483nH | 143.56904880234nH | 0.094262 | 58.1069212147433nH
81 | 0mm | 50mm | 2642.45157963052nH | 143.519010998076nH | 0.082506 | 50.8092915028267nH

## graphs
different ferrite values on same graph