## ydisp
| N1 | 3 |  | I1 | 7.5 |  |  | f | 150000 | Q_2 | 5
| N2 | 5 |  | I2 | 5 |  |  | w | 942477.7961
Xdisp | ydisp | Lpt_new (nH) | L_st (nH) | k_new (nH) | Mpt_st (nH) | VA_pt (VA) | VA_st (VA) | Po(W) | Vst |  | L_1 | L_2 | M_12 | k | Voc | Isc | Su | P_out | V_L_1 | VA_1
0 | 0 | 4322.8048 | 152.0506 | 0.058554 | 129.3566 | 8598.8356 | 7561.3972 | 472.1492 | 5.6009 |  | 38.9052 | 3.8013 | 1.9403 | 0.15956 | 13.7155 | 3.8284 | 52.508 | 262.5398 | 275.005 | 2062.5372
0 | 9 | 4277.0614 | 152.3382 | 0.053691 | 127.6319 | 8507.8438 | 7575.7008 | 431.0418 | 5.5263 |  | 38.4936 | 3.8085 | 1.9145 | 0.15812 | 13.5327 | 3.7702 | 51.0206 | 255.1032 | 272.0949 | 2040.7117
0 | 18 | 4235.0425 | 152.6439 | 0.049815 | 121.4975 | 8424.2606 | 7590.9048 | 398.3609 | 5.2607 |  | 38.1154 | 3.8161 | 1.8225 | 0.15111 | 12.8822 | 3.5818 | 46.1415 | 230.7073 | 269.4218 | 2020.6632
0 | 27 | 4208.1975 | 152.3318 | 0.10826 | 111.1774 | 8370.8611 | 7575.3838 | 862.0841 | 4.8138 |  | 37.8738 | 3.8083 | 1.6677 | 0.13886 | 11.788 | 3.2843 | 38.715 | 193.5748 | 267.714 | 2007.8547
0 | 36 | 4176.0429 | 152.5071 | 0.10798 | 97.9367 | 8306.8997 | 7584.103 | 857.0587 | 4.2405 |  | 37.5844 | 3.8127 | 1.4691 | 0.12272 | 10.3841 | 2.8898 | 30.008 | 150.0401 | 265.6684 | 1992.5128
0 | 45 | 4124.3747 | 152.7015 | 0.10707 | 81.8971 | 8204.1224 | 7593.7697 | 845.08 | 3.546 |  | 37.1194 | 3.8175 | 1.2285 | 0.1032 | 8.6834 | 2.4134 | 20.957 | 104.7851 | 262.3814 | 1967.8604
0 | 50 | 4091.4261 | 152.5292 | 0.10579 | 72.0839 | 8138.5817 | 7585.2003 | 831.2172 | 3.1211 |  | 36.8228 | 3.8132 | 1.0813 | 0.091248 | 7.643 | 2.1267 | 16.254 | 81.2698 | 260.2853 | 1952.1396
9 | 0 | 4321.9311 | 152.4619 | 0.093326 | 129.6284 | 8597.0976 | 7581.8533 | 753.4693 | 5.6127 |  | 38.8974 | 3.8115 | 1.9444 | 0.15969 | 13.7443 | 3.8261 | 52.5866 | 262.9331 | 274.9494 | 2062.1203
9 | 9 | 4264.9614 | 151.8586 | 0.089014 | 127.1799 | 8483.7747 | 7551.8535 | 712.4954 | 5.5067 |  | 38.3847 | 3.7965 | 1.9077 | 0.15803 | 13.4847 | 3.7687 | 50.8199 | 254.0994 | 271.3251 | 2034.9384
9 | 18 | 4221.9878 | 151.9443 | 0.084392 | 120.9553 | 8398.2924 | 7556.1134 | 672.2766 | 5.2372 |  | 37.9979 | 3.7986 | 1.8143 | 0.15102 | 12.8247 | 3.5822 | 45.9411 | 229.7055 | 268.5913 | 2014.4344
9 | 27 | 4202.726 | 152.5157 | 0.079406 | 111.1892 | 8359.9772 | 7584.526 | 632.2971 | 4.8143 |  | 37.8245 | 3.8129 | 1.6678 | 0.13888 | 11.7892 | 3.2807 | 38.6765 | 193.3823 | 267.3659 | 2005.244
9 | 36 | 4163.044 | 152.0906 | 0.074559 | 97.6812 | 8281.0427 | 7563.3864 | 590.0682 | 4.2294 |  | 37.4674 | 3.8023 | 1.4652 | 0.12276 | 10.357 | 2.8902 | 29.9334 | 149.667 | 264.8414 | 1986.3106
9 | 45 | 4117.1256 | 151.9332 | 0.069134 | 81.4899 | 8189.7026 | 7555.5608 | 543.8251 | 3.5284 |  | 37.0541 | 3.7983 | 1.2223 | 0.10303 | 8.6403 | 2.4136 | 20.8541 | 104.2705 | 261.9202 | 1964.4016
9 | 50 | 4074.7966 | 151.2286 | 0.06385 | 71.5377 | 8105.5026 | 7520.5239 | 498.5141 | 3.0975 |  | 36.6732 | 3.7807 | 1.0731 | 0.091131 | 7.5851 | 2.1287 | 16.1463 | 80.7313 | 259.2274 | 1944.2052
18 | 0 | 4316.1242 | 151.8745 | 0.11003 | 129.2879 | 8585.5466 | 7552.6436 | 886.0379 | 5.598 |  | 38.8451 | 3.7969 | 1.9393 | 0.15969 | 13.7082 | 3.8308 | 52.513 | 262.5651 | 274.58 | 2059.3497
18 | 9 | 4271.4675 | 152.3663 | 0.1093 | 127.3553 | 8496.7165 | 7577.0989 | 876.982 | 5.5143 |  | 38.4432 | 3.8092 | 1.9103 | 0.15786 | 13.5033 | 3.7613 | 50.7904 | 253.9518 | 271.739 | 2038.0427
18 | 18 | 4223.2416 | 152.2461 | 0.10786 | 121.1597 | 8400.7864 | 7571.1232 | 860.2285 | 5.246 |  | 38.0092 | 3.8062 | 1.8174 | 0.1511 | 12.8464 | 3.5812 | 46.0052 | 230.0258 | 268.671 | 2015.0327
18 | 27 | 4193.7631 | 151.5684 | 0.10619 | 110.6178 | 8342.1485 | 7537.4184 | 842.0421 | 4.7896 |  | 37.7439 | 3.7892 | 1.6593 | 0.13875 | 11.7287 | 3.2842 | 38.5193 | 192.5963 | 266.7957 | 2000.9676
18 | 36 | 4156.3434 | 151.6305 | 0.10348 | 97.2383 | 8267.7139 | 7540.5063 | 817.0857 | 4.2103 |  | 37.4071 | 3.7908 | 1.4586 | 0.12249 | 10.3101 | 2.8858 | 29.7526 | 148.763 | 264.4151 | 1983.1136
18 | 45 | 4117.9223 | 152.4688 | 0.10056 | 81.8622 | 8191.2874 | 7582.1951 | 792.469 | 3.5445 |  | 37.0613 | 3.8117 | 1.2279 | 0.10331 | 8.6797 | 2.4161 | 20.9711 | 104.8557 | 261.9709 | 1964.7817
18 | 50 | 4085.5163 | 152.1889 | 0.09722 | 71.9483 | 8126.8261 | 7568.2753 | 762.4555 | 3.1153 |  | 36.7696 | 3.8047 | 1.0792 | 0.091244 | 7.6286 | 2.1274 | 16.2291 | 81.1455 | 259.9093 | 1949.3199
27 | 0 | 4320.5793 | 152.0716 | 0.081172 | 129.2064 | 8594.4087 | 7562.4434 | 654.4034 | 5.5944 |  | 38.8852 | 3.8018 | 1.9381 | 0.1594 | 13.6996 | 3.8234 | 52.3789 | 261.8945 | 274.8634 | 2061.4754
27 | 9 | 4266.2481 | 151.9705 | 0.076169 | 127.1004 | 8486.3342 | 7557.415 | 609.9963 | 5.5033 |  | 38.3962 | 3.7993 | 1.9065 | 0.15785 | 13.4763 | 3.7636 | 50.719 | 253.595 | 271.407 | 2035.5523
27 | 18 | 4223.0871 | 152.0734 | 0.070598 | 120.8959 | 8400.4791 | 7562.5341 | 562.6997 | 5.2346 |  | 38.0078 | 3.8018 | 1.8134 | 0.15086 | 12.8184 | 3.5774 | 45.857 | 229.2851 | 268.6612 | 2014.9589
27 | 27 | 4197.2341 | 152.1362 | 0.065224 | 111.2297 | 8349.0529 | 7565.6553 | 518.3819 | 4.8161 |  | 37.7751 | 3.8034 | 1.6684 | 0.13919 | 11.7935 | 3.29 | 38.8012 | 194.0061 | 267.0165 | 2002.6237
27 | 36 | 4165.3186 | 152.6907 | 0.059839 | 98.0994 | 8285.5672 | 7593.2289 | 474.6346 | 4.2476 |  | 37.4879 | 3.8173 | 1.4715 | 0.12301 | 10.4014 | 2.8911 | 30.0716 | 150.358 | 264.9861 | 1987.3959
27 | 45 | 4117.7847 | 151.8534 | 0.054518 | 81.4462 | 8191.0138 | 7551.5946 | 428.7765 | 3.5265 |  | 37.0601 | 3.7963 | 1.2217 | 0.103 | 8.6356 | 2.4136 | 20.8427 | 104.2133 | 261.9621 | 1964.7161
27 | 50 | 4089.3708 | 152.5161 | 0.11047 | 71.6989 | 8134.4933 | 7584.5478 | 867.7429 | 3.1045 |  | 36.8043 | 3.8129 | 1.0755 | 0.090788 | 7.6021 | 2.1155 | 16.0822 | 80.4109 | 260.1545 | 1951.159
36 | 0 | 4304.9876 | 151.8713 | 0.1084 | 129.0488 | 8563.3939 | 7552.4829 | 871.7312 | 5.5876 |  | 38.7449 | 3.7968 | 1.9357 | 0.1596 | 13.6829 | 3.8238 | 52.3201 | 261.6003 | 273.8715 | 2054.0361
36 | 9 | 4254.443 | 151.7939 | 0.10583 | 127.0075 | 8462.8517 | 7548.6338 | 845.892 | 5.4992 |  | 38.29 | 3.7948 | 1.9051 | 0.15804 | 13.4664 | 3.7652 | 50.7038 | 253.5189 | 270.656 | 2029.9198
36 | 18 | 4211.9592 | 152.1875 | 0.1026 | 121.0815 | 8378.3437 | 7568.2047 | 817.0296 | 5.2426 |  | 37.9076 | 3.8047 | 1.8162 | 0.15123 | 12.8381 | 3.5802 | 45.9635 | 229.8175 | 267.9533 | 2009.6495
36 | 27 | 4185.1671 | 151.4526 | 0.099462 | 110.3534 | 8325.0493 | 7531.6615 | 787.5784 | 4.7781 |  | 37.6665 | 3.7863 | 1.6553 | 0.13861 | 11.7006 | 3.2788 | 38.3646 | 191.8231 | 266.2488 | 1996.8662
36 | 36 | 4147.4083 | 151.5551 | 0.095392 | 97.2253 | 8249.9404 | 7536.7568 | 752.1906 | 4.2097 |  | 37.3267 | 3.7889 | 1.4584 | 0.12263 | 10.3087 | 2.8868 | 29.7594 | 148.7971 | 263.8467 | 1978.8504
36 | 45 | 4102.3119 | 151.6431 | 0.090977 | 81.2636 | 8160.2355 | 7541.1334 | 713.68 | 3.5186 |  | 36.9208 | 3.7911 | 1.219 | 0.10303 | 8.6163 | 2.4115 | 20.7781 | 103.8905 | 260.9778 | 1957.3335
36 | 50 | 4074.3778 | 151.9103 | 0.086355 | 71.6406 | 8104.6696 | 7554.4208 | 675.7063 | 3.1019 |  | 36.6694 | 3.7978 | 1.0746 | 0.091062 | 7.596 | 2.1222 | 16.1201 | 80.6005 | 259.2007 | 1944.0054
45 | 9 | 4238.4622 | 152.0982 | 1.8345e-05 | 127.3439 | 8431.0629 | 7563.7686 | 0.1465 | 5.5138 |  | 38.1462 | 3.8025 | 1.9102 | 0.1586 | 13.5021 | 3.7676 | 50.8708 | 254.3538 | 269.6393 | 2022.2948
45 | 27 | 4173.1512 | 152.0211 | 1.5625e-05 | 110.8401 | 8301.1476 | 7559.9322 | 0.12378 | 4.7992 |  | 37.5584 | 3.8005 | 1.6626 | 0.13916 | 11.7522 | 3.281 | 38.559 | 192.7952 | 265.4844 | 1991.133
45 | 36 | 4122.0683 | 150.6101 | 0.11246 | 96.6668 | 8199.5346 | 7489.7647 | 881.3113 | 4.1855 |  | 37.0986 | 3.7653 | 1.45 | 0.12269 | 10.2495 | 2.8883 | 29.6031 | 148.0154 | 262.2347 | 1966.7599
45 | 45 | 4092.0662 | 152.1998 | 0.11169 | 81.5012 | 8139.855 | 7568.8178 | 876.6433 | 3.5289 |  | 36.8286 | 3.805 | 1.2225 | 0.10327 | 8.6415 | 2.4097 | 20.8233 | 104.1167 | 260.326 | 1952.445
45 | 50 | 4053.4618 | 151.5691 | 0.11016 | 71.5512 | 8063.0639 | 7537.4528 | 858.8127 | 3.0981 |  | 36.4812 | 3.7892 | 1.0733 | 0.091285 | 7.5865 | 2.1243 | 16.1161 | 80.5805 | 257.8701 | 1934.0257

## xdisp
| N1 | 3 |  | I1 | 7.5 |  |  | f | 150000 | Q_2 | 5
| N2 | 5 |  | I2 | 5 |  |  | w | 942477.7961
Xdisp | ydisp | Lpt_new (nH) | L_st (nH) | k_new (nH) | Mpt_st (nH) | VA_pt (VA) | VA_st (VA) | Po(W) | Vst |  | L_1 | L_2 | M_12 | k | Voc | Isc | Su | P_out | V_L_1 | VA_1
0 | 0 | 4322.8048 | 152.0506 | 0.058554 | 129.3566 | 10474.1146 | 9210.4262 | 575.1179 | 6.1816 |  | 38.9052 | 3.8013 | 1.9403 | 0.15956 | 13.7155 | 3.8284 | 52.508 | 262.5398 | 275.005 | 2062.5372
9 | 0 | 4321.9311 | 152.4619 | 0.093326 | 129.6284 | 10471.9976 | 9235.3435 | 917.7898 | 6.1946 |  | 38.8974 | 3.8115 | 1.9444 | 0.15969 | 13.7443 | 3.8261 | 52.5866 | 262.9331 | 274.9494 | 2062.1203
18 | 0 | 4316.1242 | 151.8745 | 0.11003 | 129.2879 | 10457.9275 | 9199.7636 | 1079.2697 | 6.1783 |  | 38.8451 | 3.7969 | 1.9393 | 0.15969 | 13.7082 | 3.8308 | 52.513 | 262.5651 | 274.58 | 2059.3497
27 | 0 | 4320.5793 | 152.0716 | 0.081172 | 129.2064 | 10468.7223 | 9211.7006 | 797.1191 | 6.1744 |  | 38.8852 | 3.8018 | 1.9381 | 0.1594 | 13.6996 | 3.8234 | 52.3789 | 261.8945 | 274.8634 | 2061.4754
36 | 0 | 4304.9876 | 151.8713 | 0.1084 | 129.0488 | 10430.9436 | 9199.5679 | 1061.8429 | 6.1669 |  | 38.7449 | 3.7968 | 1.9357 | 0.1596 | 13.6829 | 3.8238 | 52.3201 | 261.6003 | 273.8715 | 2054.0361
0 | 9 | 4277.0614 | 152.3382 | 0.053691 | 127.6319 | 10363.2788 | 9227.8492 | 525.0456 | 6.0992 |  | 38.4936 | 3.8085 | 1.9145 | 0.15812 | 13.5327 | 3.7702 | 51.0206 | 255.1032 | 272.0949 | 2040.7117
9 | 9 | 4264.9614 | 151.8586 | 0.089014 | 127.1799 | 10333.9606 | 9198.8011 | 867.8801 | 6.0776 |  | 38.3847 | 3.7965 | 1.9077 | 0.15803 | 13.4847 | 3.7687 | 50.8199 | 254.0994 | 271.3251 | 2034.9384
18 | 9 | 4271.4675 | 152.3663 | 0.1093 | 127.3553 | 10349.7249 | 9229.5522 | 1068.2388 | 6.086 |  | 38.4432 | 3.8092 | 1.9103 | 0.15786 | 13.5033 | 3.7613 | 50.7904 | 253.9518 | 271.739 | 2038.0427
27 | 9 | 4266.2481 | 151.9705 | 0.076169 | 127.1004 | 10337.0783 | 9205.5756 | 743.0275 | 6.0738 |  | 38.3962 | 3.7993 | 1.9065 | 0.15785 | 13.4763 | 3.7636 | 50.719 | 253.595 | 271.407 | 2035.5523
36 | 9 | 4254.443 | 151.7939 | 0.10583 | 127.0075 | 10308.4746 | 9194.8793 | 1030.3686 | 6.0693 |  | 38.29 | 3.7948 | 1.9051 | 0.15804 | 13.4664 | 3.7652 | 50.7038 | 253.5189 | 270.656 | 2029.9198
45 | 9 | 4238.4622 | 152.0982 | 1.8345e-05 | 127.3439 | 10269.7532 | 9213.3148 | 0.17844 | 6.0854 |  | 38.1462 | 3.8025 | 1.9102 | 0.1586 | 13.5021 | 3.7676 | 50.8708 | 254.3538 | 269.6393 | 2022.2948
0 | 18 | 4235.0425 | 152.6439 | 0.049815 | 121.4975 | 10261.4674 | 9246.3689 | 485.2375 | 5.806 |  | 38.1154 | 3.8161 | 1.8225 | 0.15111 | 12.8822 | 3.5818 | 46.1415 | 230.7073 | 269.4218 | 2020.6632
9 | 18 | 4221.9878 | 151.9443 | 0.084392 | 120.9553 | 10229.8359 | 9203.9901 | 818.8902 | 5.7801 |  | 37.9979 | 3.7986 | 1.8143 | 0.15102 | 12.8247 | 3.5822 | 45.9411 | 229.7055 | 268.5913 | 2014.4344
18 | 18 | 4223.2416 | 152.2461 | 0.10786 | 121.1597 | 10232.8739 | 9222.2733 | 1047.8317 | 5.7899 |  | 38.0092 | 3.8062 | 1.8174 | 0.1511 | 12.8464 | 3.5812 | 46.0052 | 230.0258 | 268.671 | 2015.0327
27 | 18 | 4223.0871 | 152.0734 | 0.070598 | 120.8959 | 10232.4995 | 9211.8111 | 685.4162 | 5.7773 |  | 38.0078 | 3.8018 | 1.8134 | 0.15086 | 12.8184 | 3.5774 | 45.857 | 229.2851 | 268.6612 | 2014.9589
36 | 18 | 4211.9592 | 152.1875 | 0.1026 | 121.0815 | 10205.5367 | 9218.7183 | 995.2117 | 5.7861 |  | 37.9076 | 3.8047 | 1.8162 | 0.15123 | 12.8381 | 3.5802 | 45.9635 | 229.8175 | 267.9533 | 2009.6495
0 | 27 | 4208.1975 | 152.3318 | 0.10826 | 111.1774 | 10196.4222 | 9227.4631 | 1050.0919 | 5.3129 |  | 37.8738 | 3.8083 | 1.6677 | 0.13886 | 11.788 | 3.2843 | 38.715 | 193.5748 | 267.714 | 2007.8547
9 | 27 | 4202.726 | 152.5157 | 0.079406 | 111.1892 | 10183.1647 | 9238.5991 | 770.1917 | 5.3134 |  | 37.8245 | 3.8129 | 1.6678 | 0.13888 | 11.7892 | 3.2807 | 38.6765 | 193.3823 | 267.3659 | 2005.244
18 | 27 | 4193.7631 | 151.5684 | 0.10619 | 110.6178 | 10161.4478 | 9181.2179 | 1025.6791 | 5.2861 |  | 37.7439 | 3.7892 | 1.6593 | 0.13875 | 11.7287 | 3.2842 | 38.5193 | 192.5963 | 266.7957 | 2000.9676
27 | 27 | 4197.2341 | 152.1362 | 0.065224 | 111.2297 | 10169.858 | 9215.613 | 631.4333 | 5.3154 |  | 37.7751 | 3.8034 | 1.6684 | 0.13919 | 11.7935 | 3.29 | 38.8012 | 194.0061 | 267.0165 | 2002.6237
36 | 27 | 4185.1671 | 151.4526 | 0.099462 | 110.3534 | 10140.6196 | 9174.2056 | 959.3377 | 5.2735 |  | 37.6665 | 3.7863 | 1.6553 | 0.13861 | 11.7006 | 3.2788 | 38.3646 | 191.8231 | 266.2488 | 1996.8662
45 | 27 | 4173.1512 | 152.0211 | 1.5625e-05 | 110.8401 | 10111.5052 | 9208.6417 | 0.15077 | 5.2967 |  | 37.5584 | 3.8005 | 1.6626 | 0.13916 | 11.7522 | 3.281 | 38.559 | 192.7952 | 265.4844 | 1991.133
0 | 36 | 4176.0429 | 152.5071 | 0.10798 | 97.9367 | 10118.5118 | 9238.0838 | 1043.9705 | 4.6801 |  | 37.5844 | 3.8127 | 1.4691 | 0.12272 | 10.3841 | 2.8898 | 30.008 | 150.0401 | 265.6684 | 1992.5128
9 | 36 | 4163.044 | 152.0906 | 0.074559 | 97.6812 | 10087.0158 | 9212.8493 | 718.7533 | 4.6679 |  | 37.4674 | 3.8023 | 1.4652 | 0.12276 | 10.357 | 2.8902 | 29.9334 | 149.667 | 264.8414 | 1986.3106
18 | 36 | 4156.3434 | 151.6305 | 0.10348 | 97.2383 | 10070.7802 | 9184.9793 | 995.28 | 4.6467 |  | 37.4071 | 3.7908 | 1.4586 | 0.12249 | 10.3101 | 2.8858 | 29.7526 | 148.763 | 264.4151 | 1983.1136
27 | 36 | 4165.3186 | 152.6907 | 0.059839 | 98.0994 | 10092.527 | 9249.1999 | 578.1454 | 4.6879 |  | 37.4879 | 3.8173 | 1.4715 | 0.12301 | 10.4014 | 2.8911 | 30.0716 | 150.358 | 264.9861 | 1987.3959
36 | 36 | 4147.4083 | 151.5551 | 0.095392 | 97.2253 | 10049.1306 | 9180.4122 | 916.2323 | 4.6461 |  | 37.3267 | 3.7889 | 1.4584 | 0.12263 | 10.3087 | 2.8868 | 29.7594 | 148.7971 | 263.8467 | 1978.8504
45 | 36 | 4122.0683 | 150.6101 | 0.11246 | 96.6668 | 9987.7319 | 9123.1717 | 1073.5122 | 4.6194 |  | 37.0986 | 3.7653 | 1.45 | 0.12269 | 10.2495 | 2.8883 | 29.6031 | 148.0154 | 262.2347 | 1966.7599
0 | 45 | 4124.3747 | 152.7015 | 0.10707 | 81.8971 | 9993.3203 | 9249.8586 | 1029.3794 | 3.9136 |  | 37.1194 | 3.8175 | 1.2285 | 0.1032 | 8.6834 | 2.4134 | 20.957 | 104.7851 | 262.3814 | 1967.8604
9 | 45 | 4117.1256 | 151.9332 | 0.069134 | 81.4899 | 9975.7558 | 9203.317 | 662.4253 | 3.8942 |  | 37.0541 | 3.7983 | 1.2223 | 0.10303 | 8.6403 | 2.4136 | 20.8541 | 104.2705 | 261.9202 | 1964.4016
18 | 45 | 4117.9223 | 152.4688 | 0.10056 | 81.8622 | 9977.6862 | 9235.7598 | 965.2948 | 3.912 |  | 37.0613 | 3.8117 | 1.2279 | 0.10331 | 8.6797 | 2.4161 | 20.9711 | 104.8557 | 261.9709 | 1964.7817
27 | 45 | 4117.7847 | 151.8534 | 0.054518 | 81.4462 | 9977.3529 | 9198.4858 | 522.2863 | 3.8921 |  | 37.0601 | 3.7963 | 1.2217 | 0.103 | 8.6356 | 2.4136 | 20.8427 | 104.2133 | 261.9621 | 1964.7161
36 | 45 | 4102.3119 | 151.6431 | 0.090977 | 81.2636 | 9939.8623 | 9185.7432 | 869.3231 | 3.8834 |  | 36.9208 | 3.7911 | 1.219 | 0.10303 | 8.6163 | 2.4115 | 20.7781 | 103.8905 | 260.9778 | 1957.3335
45 | 45 | 4092.0662 | 152.1998 | 0.11169 | 81.5012 | 9915.0371 | 9219.4651 | 1067.8263 | 3.8947 |  | 36.8286 | 3.805 | 1.2225 | 0.10327 | 8.6415 | 2.4097 | 20.8233 | 104.1167 | 260.326 | 1952.445
0 | 50 | 4091.4261 | 152.5292 | 0.10579 | 72.0839 | 9913.4861 | 9239.4205 | 1012.4934 | 3.4447 |  | 36.8228 | 3.8132 | 1.0813 | 0.091248 | 7.643 | 2.1267 | 16.254 | 81.2698 | 260.2853 | 1952.1396
9 | 50 | 4074.7966 | 151.2286 | 0.06385 | 71.5377 | 9873.193 | 9160.639 | 607.2327 | 3.4186 |  | 36.6732 | 3.7807 | 1.0731 | 0.091131 | 7.5851 | 2.1287 | 16.1463 | 80.7313 | 259.2274 | 1944.2052
18 | 50 | 4085.5163 | 152.1889 | 0.09722 | 71.9483 | 9899.1668 | 9218.8043 | 928.7358 | 3.4382 |  | 36.7696 | 3.8047 | 1.0792 | 0.091244 | 7.6286 | 2.1274 | 16.2291 | 81.1455 | 259.9093 | 1949.3199
27 | 50 | 4089.3708 | 152.5161 | 0.11047 | 71.6989 | 9908.5061 | 9238.6256 | 1056.9848 | 3.4263 |  | 36.8043 | 3.8129 | 1.0755 | 0.090788 | 7.6021 | 2.1155 | 16.0822 | 80.4109 | 260.1545 | 1951.159
36 | 50 | 4074.3778 | 151.9103 | 0.086355 | 71.6406 | 9872.1782 | 9201.9283 | 823.0678 | 3.4235 |  | 36.6694 | 3.7978 | 1.0746 | 0.091062 | 7.596 | 2.1222 | 16.1201 | 80.6005 | 259.2007 | 1944.0054
45 | 50 | 4053.4618 | 151.5691 | 0.11016 | 71.5512 | 9821.499 | 9181.2599 | 1046.107 | 3.4192 |  | 36.4812 | 3.7892 | 1.0733 | 0.091285 | 7.5865 | 2.1243 | 16.1161 | 80.5805 | 257.8701 | 1934.0257

## Sheet1
Variation | $X_displacement | $Y_displacement | Lpt_new: Freq(150kHz): None | L_st: Freq(150kHz): None | k_new: Freq(150kHz): None | Mpt_st: Freq(150kHz): None
1 | 45mm | 0mm | 4289.96730991778nH | 152.098220640302nH | 0.15992 | 129.176796297209nH | 4289.9673
2 | 45mm | 9mm | 4238.4621789577nH | 152.098246502401nH | 0.1586 | 127.343899477246nH
3 | 45mm | 18mm | 4195.08306488508nH | 151.794486805893nH | 0.15119 | 120.65073537449nH
4 | 45mm | 27mm | 4173.15116061046nH | 152.02110098009nH | 0.13916 | 110.840126969262nH
5 | 45mm | 36mm | 4122.06829780962nH | 150.610117040086nH | 0.12269 | 96.666817007936nH
6 | 45mm | 45mm | 4092.06619990368nH | 152.199778759675nH | 0.10327 | 81.5012335153076nH
7 | 45mm | 50mm | 4053.46179530416nH | 151.56906706569nH | 0.091285 | 71.5512378110547nH
8 | 36mm | 0mm | 4304.98758610384nH | 151.871305308883nH | 0.1596 | 129.048781138941nH
9 | 36mm | 9mm | 4254.44302494556nH | 151.793903125776nH | 0.15804 | 127.007458026424nH
10 | 36mm | 18mm | 4211.95917254577nH | 152.187450983028nH | 0.15123 | 121.081524663001nH
11 | 36mm | 27mm | 4185.16705275605nH | 151.452610581679nH | 0.13861 | 110.353397689395nH
12 | 36mm | 36mm | 4147.40832447866nH | 151.555072494082nH | 0.12263 | 97.2253079878479nH
13 | 36mm | 45mm | 4102.3118863879nH | 151.643080247614nH | 0.10303 | 81.2636091195098nH
14 | 36mm | 50mm | 4074.37777381379nH | 151.910272783981nH | 0.091062 | 71.6406205228031nH
15 | 27mm | 0mm | 4320.57934564092nH | 152.071598128354nH | 0.1594 | 129.206437245536nH
16 | 27mm | 9mm | 4266.24813167354nH | 151.970483970682nH | 0.15785 | 127.100385494345nH
17 | 27mm | 18mm | 4223.08709963601nH | 152.073422873577nH | 0.15086 | 120.895889066416nH
18 | 27mm | 27mm | 4197.23412073087nH | 152.13618634709nH | 0.13919 | 111.229728541607nH
19 | 27mm | 36mm | 4165.31861017094nH | 152.690656893912nH | 0.12301 | 98.0994258350536nH
20 | 27mm | 45mm | 4117.78473852265nH | 151.85344152798nH | 0.103 | 81.4461947109074nH
21 | 27mm | 50mm | 4089.37077185653nH | 152.516090944504nH | 0.090788 | 71.6988683198158nH
22 | 18mm | 0mm | 4316.12418022302nH | 151.874536032772nH | 0.15969 | 129.287916492532nH
23 | 18mm | 9mm | 4271.46754499874nH | 152.366302260013nH | 0.15786 | 127.355299186161nH
24 | 18mm | 18mm | 4223.24159454995nH | 152.246138323112nH | 0.1511 | 121.159745896101nH
25 | 18mm | 27mm | 4193.76311959488nH | 151.568374789091nH | 0.13875 | 110.617840488313nH
26 | 18mm | 36mm | 4156.34339722555nH | 151.630469678666nH | 0.12249 | 97.2383486466553nH
27 | 18mm | 45mm | 4117.9223000692nH | 152.46878056142nH | 0.10331 | 81.8622025558123nH
28 | 18mm | 50mm | 4085.51629224932nH | 152.188870034685nH | 0.091244 | 71.9483134100542nH
29 | 9mm | 0mm | 4321.93111849633nH | 152.461908608209nH | 0.15969 | 129.628428417667nH
30 | 9mm | 9mm | 4264.96142120233nH | 151.858647497795nH | 0.15803 | 127.179902033109nH
31 | 9mm | 18mm | 4221.98780342929nH | 151.944309655095nH | 0.15102 | 120.955288347157nH
32 | 9mm | 27mm | 4202.72595873601nH | 152.515652608344nH | 0.13888 | 111.189173782307nH
33 | 9mm | 36mm | 4163.04404606517nH | 152.090561193744nH | 0.12276 | 97.6812155619764nH
34 | 9mm | 45mm | 4117.12558988698nH | 151.933197721411nH | 0.10303 | 81.4899440072269nH
35 | 9mm | 50mm | 4074.79658075654nH | 151.22864681443nH | 0.091131 | 71.537674475284nH
36 | 0mm | 0mm | 4322.80482934679nH | 152.050560216694nH | 0.15956 | 129.356582649798nH
37 | 0mm | 9mm | 4277.06143047407nH | 152.338188518344nH | 0.15812 | 127.631920443439nH
38 | 0mm | 18mm | 4235.04253138082nH | 152.643921510086nH | 0.15111 | 121.497487616088nH
39 | 0mm | 27mm | 4208.1975268403nH | 152.33181396786nH | 0.13886 | 111.177432412616nH
40 | 0mm | 36mm | 4176.04285976078nH | 152.507146367005nH | 0.12272 | 97.9367414445548nH
41 | 0mm | 45mm | 4124.37470033859nH | 152.701531300723nH | 0.1032 | 81.8970704092334nH
42 | 0mm | 50mm | 4091.42606658574nH | 152.529212470078nH | 0.091248 | 72.0838541137981nH