## Results (3)
| N1 | 3 |  | I1 | 7.5 |  |  | f | 150000 | Q_2 | 5
| N2 | 5 |  | I2 | 5 |  |  | w | 942477.7961
Xdisp | ydisp | Lpt_new (nH) | L_st (nH) | k_new (nH) | Mpt_st (nH) | VA_pt (VA) | VA_st (VA) | Po(W) | Vst |  | L_1 | L_2 | M_12 | k | Voc | Isc | Su | P_out | V_L_1 | VA_1
3 | 0 | 2809.8287 | 126.2633 | 0.096293 | 57.3554 | 526.9729 | 592.0054 | 53.7839 | 0.76254 |  | 25.2885 | 3.1566 | 0.86033 | 0.096293 | 6.0813 | 2.0441 | 12.431 | 62.1552 | 178.7536 | 1340.6519
6 | 0 | 2807.6419 | 126.0718 | 0.096281 | 57.2824 | 526.5627 | 591.1074 | 53.7155 | 0.76157 |  | 25.2688 | 3.1518 | 0.85924 | 0.096281 | 6.0736 | 2.0446 | 12.4182 | 62.0912 | 178.6145 | 1339.6084
9 | 0 | 2809.9432 | 126.1939 | 0.096658 | 57.558 | 526.9943 | 591.68 | 53.974 | 0.76524 |  | 25.2895 | 3.1548 | 0.86337 | 0.096658 | 6.1028 | 2.0525 | 12.5259 | 62.6295 | 178.7609 | 1340.7065
12 | 0 | 2807.0577 | 126.0415 | 0.097065 | 57.7361 | 526.4532 | 590.9653 | 54.1409 | 0.7676 |  | 25.2635 | 3.151 | 0.86604 | 0.097065 | 6.1217 | 2.0613 | 12.6188 | 63.0939 | 178.5773 | 1339.3297
15 | 0 | 2809.9476 | 126.2718 | 0.09772 | 58.2086 | 526.9952 | 592.0453 | 54.584 | 0.77389 |  | 25.2895 | 3.1568 | 0.87313 | 0.09772 | 6.1718 | 2.0744 | 12.8028 | 64.0138 | 178.7611 | 1340.7086
18 | 0 | 2812.7036 | 126.4204 | 0.098571 | 58.7785 | 527.512 | 592.742 | 55.1184 | 0.78146 |  | 25.3143 | 3.1605 | 0.88168 | 0.098571 | 6.2322 | 2.0923 | 13.0393 | 65.1967 | 178.9365 | 1342.0235
21 | 0 | 2810.4696 | 126.379 | 0.099329 | 59.1975 | 527.093 | 592.5477 | 55.5114 | 0.78703 |  | 25.2942 | 3.1595 | 0.88796 | 0.099329 | 6.2766 | 2.1079 | 13.2303 | 66.1513 | 178.7943 | 1340.9576
24 | 0 | 2807.073 | 126.2768 | 0.10034 | 59.7406 | 526.456 | 592.0683 | 56.0207 | 0.79425 |  | 25.2637 | 3.1569 | 0.89611 | 0.10034 | 6.3342 | 2.1289 | 13.4851 | 67.4253 | 178.5783 | 1339.337
27 | 0 | 2811.3234 | 126.749 | 0.10167 | 60.6907 | 527.2532 | 594.2826 | 56.9116 | 0.80689 |  | 25.3019 | 3.1687 | 0.91036 | 0.10167 | 6.435 | 2.1547 | 13.8655 | 69.3276 | 178.8487 | 1341.365
30 | 0 | 2805.6683 | 126.6441 | 0.10265 | 61.1905 | 526.1926 | 593.7909 | 57.3802 | 0.81353 |  | 25.251 | 3.1661 | 0.91786 | 0.10265 | 6.4879 | 2.1743 | 14.1065 | 70.5324 | 178.4889 | 1338.6668
33 | 0 | 2816.2795 | 127.2412 | 0.10462 | 62.6249 | 528.1827 | 596.5904 | 58.7254 | 0.8326 |  | 25.3465 | 3.181 | 0.93937 | 0.10462 | 6.64 | 2.2148 | 14.7063 | 73.5314 | 179.164 | 1343.7297
36 | 0 | 2814.7232 | 127.1948 | 0.10631 | 63.6077 | 527.8908 | 596.3729 | 59.647 | 0.84567 |  | 25.3325 | 3.1799 | 0.95412 | 0.10631 | 6.7442 | 2.2504 | 15.177 | 75.8851 | 179.065 | 1342.9872
39 | 0 | 2814.5161 | 127.4472 | 0.10826 | 64.8379 | 527.852 | 597.556 | 60.8006 | 0.86202 |  | 25.3306 | 3.1862 | 0.97257 | 0.10826 | 6.8747 | 2.2893 | 15.7385 | 78.6927 | 179.0518 | 1342.8883
42 | 0 | 2822.4211 | 128.1299 | 0.11047 | 66.435 | 529.3345 | 600.7571 | 62.2982 | 0.88326 |  | 25.4018 | 3.2032 | 0.99653 | 0.11047 | 7.044 | 2.3332 | 16.4354 | 82.1769 | 179.5547 | 1346.6601
0 | 3 | 2809.8356 | 126.1372 | 0.095843 | 57.0586 | 526.9742 | 591.4138 | 53.5056 | 0.7586 |  | 25.2885 | 3.1534 | 0.85588 | 0.095843 | 6.0498 | 2.0356 | 12.315 | 61.575 | 178.754 | 1340.6551
3 | 3 | 2810.0343 | 126.1451 | 0.095902 | 57.0974 | 527.0114 | 591.4509 | 53.542 | 0.75911 |  | 25.2903 | 3.1536 | 0.85646 | 0.095902 | 6.054 | 2.0368 | 12.331 | 61.6551 | 178.7667 | 1340.7499
6 | 3 | 2812.1442 | 126.2652 | 0.096116 | 57.2736 | 527.4071 | 592.0141 | 53.7073 | 0.76146 |  | 25.3093 | 3.1566 | 0.8591 | 0.096116 | 6.0727 | 2.0412 | 12.3954 | 61.9772 | 178.9009 | 1341.7566
9 | 3 | 2813.1672 | 126.4095 | 0.096486 | 57.5375 | 527.599 | 592.6907 | 53.9547 | 0.76496 |  | 25.3185 | 3.1602 | 0.86306 | 0.096486 | 6.1006 | 2.0483 | 12.4956 | 62.4782 | 178.966 | 1342.2447
12 | 3 | 2815.8799 | 126.6439 | 0.097044 | 57.9519 | 528.1077 | 593.7896 | 54.3433 | 0.77047 |  | 25.3429 | 3.1661 | 0.86928 | 0.097044 | 6.1446 | 2.0592 | 12.6528 | 63.2641 | 179.1385 | 1343.5391
15 | 3 | 2812.0128 | 126.5229 | 0.097553 | 58.1882 | 527.3825 | 593.2223 | 54.5649 | 0.77362 |  | 25.3081 | 3.1631 | 0.87282 | 0.097553 | 6.1696 | 2.0696 | 12.7684 | 63.8421 | 178.8925 | 1341.694
18 | 3 | 2815.7326 | 126.5424 | 0.098288 | 58.6696 | 528.0801 | 593.3137 | 55.0163 | 0.78001 |  | 25.3416 | 3.1636 | 0.88004 | 0.098288 | 6.2207 | 2.0864 | 12.9785 | 64.8927 | 179.1292 | 1343.4688
21 | 3 | 2807.6668 | 126.0891 | 0.098963 | 58.8821 | 526.5674 | 591.1886 | 55.2156 | 0.78284 |  | 25.269 | 3.1522 | 0.88323 | 0.098963 | 6.2432 | 2.1014 | 13.1197 | 65.5986 | 178.616 | 1339.6203
24 | 3 | 2815.5457 | 126.9304 | 0.10038 | 60.0076 | 528.0451 | 595.133 | 56.271 | 0.7978 |  | 25.3399 | 3.1733 | 0.90011 | 0.10038 | 6.3625 | 2.1274 | 13.5358 | 67.6788 | 179.1173 | 1343.3796
27 | 3 | 2811.944 | 126.8947 | 0.10153 | 60.6461 | 527.3696 | 594.9656 | 56.8698 | 0.80629 |  | 25.3075 | 3.1724 | 0.90969 | 0.10153 | 6.4302 | 2.1507 | 13.8293 | 69.1463 | 178.8882 | 1341.6611
30 | 3 | 2812.0602 | 126.7588 | 0.10269 | 61.3099 | 527.3914 | 594.3283 | 57.4922 | 0.81512 |  | 25.3085 | 3.169 | 0.91965 | 0.10269 | 6.5006 | 2.1765 | 14.1488 | 70.744 | 178.8955 | 1341.7166
33 | 3 | 2816.1656 | 127.023 | 0.10423 | 62.34 | 528.1613 | 595.5673 | 58.4582 | 0.82881 |  | 25.3455 | 3.1756 | 0.9351 | 0.10423 | 6.6098 | 2.2085 | 14.5978 | 72.9891 | 179.1567 | 1343.6754
36 | 3 | 2819.6977 | 127.4392 | 0.10608 | 63.5889 | 528.8238 | 597.5186 | 59.6293 | 0.84542 |  | 25.3773 | 3.186 | 0.95383 | 0.10608 | 6.7423 | 2.2454 | 15.139 | 75.6948 | 179.3814 | 1345.3606
39 | 3 | 2814.6039 | 127.4337 | 0.10798 | 64.668 | 527.8684 | 597.4928 | 60.6413 | 0.85976 |  | 25.3314 | 3.1858 | 0.97002 | 0.10798 | 6.8567 | 2.2836 | 15.6578 | 78.2891 | 179.0574 | 1342.9302
42 | 3 | 2818.2278 | 127.8239 | 0.11003 | 66.0409 | 528.5481 | 599.3224 | 61.9286 | 0.87802 |  | 25.3641 | 3.1956 | 0.99061 | 0.11003 | 7.0022 | 2.3249 | 16.2798 | 81.3992 | 179.2879 | 1344.6593
45 | 3 | 2820.6881 | 128.2876 | 0.11246 | 67.6504 | 529.0095 | 601.4964 | 63.4379 | 0.89942 |  | 25.3862 | 3.2072 | 1.0148 | 0.11246 | 7.1729 | 2.373 | 17.0213 | 85.1065 | 179.4444 | 1345.8332
0 | 6 | 2799.7815 | 125.6309 | 0.094857 | 56.2571 | 525.0886 | 589.04 | 52.7541 | 0.74794 |  | 25.198 | 3.1408 | 0.84386 | 0.094857 | 5.9649 | 2.0151 | 12.0197 | 60.0987 | 178.1144 | 1335.858
3 | 6 | 2805.9114 | 125.8774 | 0.095043 | 56.4849 | 526.2382 | 590.196 | 52.9677 | 0.75097 |  | 25.2532 | 3.1469 | 0.84727 | 0.095043 | 5.989 | 2.0193 | 12.0935 | 60.4677 | 178.5044 | 1338.7828
6 | 6 | 2812.7852 | 126.4942 | 0.095512 | 56.9722 | 527.5273 | 593.0877 | 53.4246 | 0.75745 |  | 25.3151 | 3.1624 | 0.85458 | 0.095512 | 6.0407 | 2.0268 | 12.2431 | 61.2154 | 178.9417 | 1342.0625
9 | 6 | 2810.0181 | 126.3301 | 0.095755 | 57.0517 | 527.0084 | 592.3185 | 53.4992 | 0.75851 |  | 25.2902 | 3.1583 | 0.85578 | 0.095755 | 6.0491 | 2.0322 | 12.2933 | 61.4663 | 178.7656 | 1340.7422
12 | 6 | 2811.8529 | 126.4399 | 0.096316 | 57.4296 | 527.3525 | 592.8331 | 53.8535 | 0.76353 |  | 25.3067 | 3.161 | 0.86144 | 0.096316 | 6.0892 | 2.0439 | 12.4458 | 62.2291 | 178.8823 | 1341.6176
15 | 6 | 2811.7089 | 126.3866 | 0.096818 | 57.7153 | 527.3255 | 592.5835 | 54.1214 | 0.76733 |  | 25.3054 | 3.1597 | 0.86573 | 0.096818 | 6.1195 | 2.055 | 12.5753 | 62.8763 | 178.8732 | 1341.5489
18 | 6 | 2812.7785 | 126.45 | 0.097496 | 58.1454 | 527.5261 | 592.8807 | 54.5247 | 0.77305 |  | 25.315 | 3.1613 | 0.87218 | 0.097496 | 6.1651 | 2.0692 | 12.757 | 63.7848 | 178.9412 | 1342.0593
21 | 6 | 2813.1703 | 126.8135 | 0.098588 | 58.8853 | 527.5996 | 594.5849 | 55.2186 | 0.78288 |  | 25.3185 | 3.1703 | 0.88328 | 0.098588 | 6.2435 | 2.0896 | 13.0462 | 65.231 | 178.9662 | 1342.2462
24 | 6 | 2814.9642 | 126.6746 | 0.099414 | 59.3647 | 527.936 | 593.9338 | 55.6681 | 0.78926 |  | 25.3347 | 3.1669 | 0.89047 | 0.099414 | 6.2944 | 2.1089 | 13.274 | 66.3701 | 179.0803 | 1343.1021
27 | 6 | 2813.5636 | 126.6755 | 0.10065 | 60.0881 | 527.6733 | 593.938 | 56.3465 | 0.79887 |  | 25.3221 | 3.1669 | 0.90132 | 0.10065 | 6.3711 | 2.1346 | 13.5994 | 67.9972 | 178.9912 | 1342.4339
30 | 6 | 2817.0413 | 127.1498 | 0.10203 | 61.0613 | 528.3256 | 596.1617 | 57.2591 | 0.81181 |  | 25.3534 | 3.1787 | 0.91592 | 0.10203 | 6.4743 | 2.161 | 13.9911 | 69.9556 | 179.2124 | 1344.0932
33 | 6 | 2816.0799 | 127.1092 | 0.10355 | 61.9553 | 528.1453 | 595.9714 | 58.0974 | 0.8237 |  | 25.3447 | 3.1777 | 0.92933 | 0.10355 | 6.569 | 2.1934 | 14.4084 | 72.042 | 179.1513 | 1343.6345
36 | 6 | 2816.8171 | 127.2647 | 0.10518 | 62.9728 | 528.2835 | 596.7003 | 59.0515 | 0.83723 |  | 25.3514 | 3.1816 | 0.94459 | 0.10518 | 6.6769 | 2.2267 | 14.8674 | 74.3368 | 179.1982 | 1343.9862
39 | 6 | 2817.6115 | 127.4615 | 0.10707 | 64.1628 | 528.4325 | 597.6232 | 60.1674 | 0.85305 |  | 25.3585 | 3.1865 | 0.96244 | 0.10707 | 6.8031 | 2.2653 | 15.4107 | 77.0537 | 179.2487 | 1344.3652
42 | 6 | 2819.8274 | 128.0851 | 0.1093 | 65.6862 | 528.8481 | 600.5469 | 61.596 | 0.8733 |  | 25.3784 | 3.2021 | 0.98529 | 0.1093 | 6.9646 | 2.3077 | 16.0726 | 80.363 | 179.3897 | 1345.4225
45 | 6 | 2824.8156 | 128.4669 | 0.11169 | 67.2808 | 529.7836 | 602.3372 | 63.0913 | 0.8945 |  | 25.4233 | 3.2117 | 1.0092 | 0.11169 | 7.1337 | 2.3567 | 16.8123 | 84.0616 | 179.707 | 1347.8025
0 | 9 | 2806.6574 | 125.8375 | 0.093814 | 55.7532 | 526.3781 | 590.0087 | 52.2815 | 0.74124 |  | 25.2599 | 3.1459 | 0.8363 | 0.093814 | 5.9114 | 1.9938 | 11.786 | 58.9298 | 178.5518 | 1339.1387
3 | 9 | 2806.5946 | 125.9721 | 0.093925 | 55.848 | 526.3663 | 590.6397 | 52.3704 | 0.7425 |  | 25.2594 | 3.1493 | 0.83772 | 0.093925 | 5.9215 | 1.995 | 11.8134 | 59.0672 | 178.5478 | 1339.1088
6 | 9 | 2809.1478 | 126.178 | 0.094266 | 56.1221 | 526.8452 | 591.6054 | 52.6274 | 0.74615 |  | 25.2823 | 3.1545 | 0.84183 | 0.094266 | 5.9506 | 2.0015 | 11.9102 | 59.5512 | 178.7103 | 1340.3269
9 | 9 | 2811.5611 | 126.3971 | 0.094576 | 56.3799 | 527.2978 | 592.6326 | 52.8692 | 0.74957 |  | 25.3041 | 3.1599 | 0.8457 | 0.094576 | 5.9779 | 2.0072 | 11.9991 | 59.9953 | 178.8638 | 1341.4784
12 | 9 | 2810.9424 | 126.5791 | 0.095101 | 56.7276 | 527.1817 | 593.4861 | 53.1952 | 0.7542 |  | 25.2985 | 3.1645 | 0.85091 | 0.095101 | 6.0148 | 2.0167 | 12.13 | 60.6502 | 178.8244 | 1341.1832
15 | 9 | 2811.2916 | 126.2856 | 0.09557 | 56.9447 | 527.2472 | 592.1096 | 53.3988 | 0.75708 |  | 25.3016 | 3.1571 | 0.85417 | 0.09557 | 6.0378 | 2.0291 | 12.2515 | 61.2575 | 178.8466 | 1341.3498
18 | 9 | 2817.2017 | 126.5641 | 0.096324 | 57.5171 | 528.3556 | 593.4155 | 53.9356 | 0.76469 |  | 25.3548 | 3.1641 | 0.86276 | 0.096324 | 6.0985 | 2.045 | 12.4715 | 62.3576 | 179.2226 | 1344.1697
21 | 9 | 2810.2665 | 126.4817 | 0.09713 | 57.9086 | 527.055 | 593.0294 | 54.3027 | 0.7699 |  | 25.2924 | 3.162 | 0.86863 | 0.09713 | 6.14 | 2.0603 | 12.6501 | 63.2505 | 178.7814 | 1340.8607
24 | 9 | 2813.859 | 126.6911 | 0.098129 | 58.5894 | 527.7287 | 594.0109 | 54.9412 | 0.77895 |  | 25.3247 | 3.1673 | 0.87884 | 0.098129 | 6.2122 | 2.0811 | 12.9279 | 64.6396 | 179.01 | 1342.5748
27 | 9 | 2808.6174 | 126.5539 | 0.099226 | 59.1573 | 526.7457 | 593.368 | 55.4737 | 0.7865 |  | 25.2776 | 3.1638 | 0.88736 | 0.099226 | 6.2724 | 2.1035 | 13.194 | 65.9702 | 178.6765 | 1340.0739
30 | 9 | 2816.1603 | 126.9816 | 0.10069 | 60.21 | 528.1603 | 595.3733 | 56.4608 | 0.80049 |  | 25.3454 | 3.1745 | 0.90315 | 0.10069 | 6.384 | 2.1337 | 13.6217 | 68.1087 | 179.1564 | 1343.6728
33 | 9 | 2815.9989 | 127.2466 | 0.10222 | 61.189 | 528.1301 | 596.6157 | 57.3789 | 0.81351 |  | 25.344 | 3.1812 | 0.91784 | 0.10222 | 6.4878 | 2.1639 | 14.039 | 70.1952 | 179.1461 | 1343.5958
36 | 9 | 2819.3565 | 127.6103 | 0.10406 | 62.4154 | 528.7598 | 598.3207 | 58.5289 | 0.82982 |  | 25.3742 | 3.1903 | 0.93623 | 0.10406 | 6.6178 | 2.201 | 14.5658 | 72.8289 | 179.3597 | 1345.1978
39 | 9 | 2821.9751 | 127.8877 | 0.10579 | 63.5547 | 529.2509 | 599.6213 | 59.5972 | 0.84496 |  | 25.3978 | 3.1972 | 0.95332 | 0.10579 | 6.7386 | 2.2363 | 15.0696 | 75.3482 | 179.5263 | 1346.4473
42 | 9 | 2815.984 | 127.8939 | 0.10786 | 64.7312 | 528.1273 | 599.6504 | 60.7005 | 0.8606 |  | 25.3439 | 3.1973 | 0.97097 | 0.10786 | 6.8634 | 2.2776 | 15.632 | 78.1599 | 179.1452 | 1343.5887
45 | 9 | 2821.6165 | 128.4196 | 0.11016 | 66.3133 | 529.1836 | 602.1155 | 62.1841 | 0.88164 |  | 25.3945 | 3.2105 | 0.9947 | 0.11016 | 7.0311 | 2.3237 | 16.3383 | 81.6914 | 179.5035 | 1346.2761
0 | 12 | 2807.8415 | 126.0029 | 0.092059 | 54.7577 | 526.6002 | 590.7843 | 51.348 | 0.72801 |  | 25.2706 | 3.1501 | 0.82137 | 0.092059 | 5.8059 | 1.9556 | 11.3539 | 56.7696 | 178.6272 | 1339.7037
3 | 12 | 2806.6854 | 125.9882 | 0.09228 | 54.8741 | 526.3833 | 590.7152 | 51.4572 | 0.72955 |  | 25.2602 | 3.1497 | 0.82311 | 0.09228 | 5.8182 | 1.96 | 11.4036 | 57.018 | 178.5536 | 1339.1521
6 | 12 | 2804.0171 | 126.0105 | 0.092513 | 54.9914 | 525.8829 | 590.8199 | 51.5672 | 0.73111 |  | 25.2362 | 3.1503 | 0.82487 | 0.092513 | 5.8307 | 1.9638 | 11.4504 | 57.2518 | 178.3839 | 1337.8789
9 | 12 | 2808.0728 | 126.2005 | 0.092858 | 55.2783 | 526.6435 | 591.7107 | 51.8362 | 0.73493 |  | 25.2727 | 3.155 | 0.82917 | 0.092858 | 5.8611 | 1.9711 | 11.5527 | 57.7637 | 178.6419 | 1339.814
12 | 12 | 2804.7895 | 125.9874 | 0.093103 | 55.345 | 526.0278 | 590.7116 | 51.8988 | 0.73581 |  | 25.2431 | 3.1497 | 0.83018 | 0.093103 | 5.8682 | 1.9768 | 11.6002 | 58.0011 | 178.433 | 1338.2475
15 | 12 | 2804.3374 | 126.0163 | 0.093778 | 55.7481 | 525.943 | 590.8471 | 52.2767 | 0.74117 |  | 25.239 | 3.1504 | 0.83622 | 0.093778 | 5.9109 | 1.9907 | 11.7671 | 58.8354 | 178.4042 | 1338.0318
18 | 12 | 2811.8224 | 126.5101 | 0.094608 | 56.4266 | 527.3468 | 593.1624 | 52.913 | 0.75019 |  | 25.3064 | 3.1628 | 0.8464 | 0.094608 | 5.9828 | 2.0071 | 12.0082 | 60.0412 | 178.8804 | 1341.6031
21 | 12 | 2808.5524 | 126.2885 | 0.09533 | 56.7743 | 526.7335 | 592.1233 | 53.2391 | 0.75482 |  | 25.277 | 3.1572 | 0.85161 | 0.09533 | 6.0197 | 2.023 | 12.178 | 60.8901 | 178.6724 | 1340.0429
24 | 12 | 2808.6199 | 126.4699 | 0.096474 | 57.4978 | 526.7461 | 592.9741 | 53.9175 | 0.76444 |  | 25.2776 | 3.1617 | 0.86247 | 0.096474 | 6.0964 | 2.0459 | 12.4724 | 62.3622 | 178.6767 | 1340.0751
27 | 12 | 2808.6919 | 126.5501 | 0.097519 | 58.1398 | 526.7596 | 593.3501 | 54.5195 | 0.77297 |  | 25.2782 | 3.1638 | 0.8721 | 0.097519 | 6.1645 | 2.0674 | 12.7444 | 63.7222 | 178.6813 | 1340.1094
30 | 12 | 2813.5102 | 126.9856 | 0.098987 | 59.1672 | 527.6633 | 595.3917 | 55.4829 | 0.78663 |  | 25.3216 | 3.1746 | 0.88751 | 0.098987 | 6.2734 | 2.0967 | 13.1536 | 65.7678 | 178.9878 | 1342.4084
33 | 12 | 2818.9198 | 127.4063 | 0.10048 | 60.2167 | 528.6779 | 597.3642 | 56.4671 | 0.80058 |  | 25.3703 | 3.1852 | 0.90325 | 0.10048 | 6.3847 | 2.1269 | 13.5793 | 67.8967 | 179.3319 | 1344.9895
36 | 12 | 2818.3695 | 127.6531 | 0.1022 | 61.3015 | 528.5747 | 598.5214 | 57.4844 | 0.81501 |  | 25.3653 | 3.1913 | 0.91952 | 0.1022 | 6.4997 | 2.161 | 14.0458 | 70.2292 | 179.2969 | 1344.7269
39 | 12 | 2819.0647 | 127.8984 | 0.10409 | 62.4999 | 528.705 | 599.6716 | 58.6081 | 0.83094 |  | 25.3716 | 3.1975 | 0.9375 | 0.10409 | 6.6268 | 2.199 | 14.5723 | 72.8617 | 179.3411 | 1345.0586
42 | 12 | 2821.7375 | 128.367 | 0.10619 | 63.91 | 529.2063 | 601.8687 | 59.9304 | 0.84969 |  | 25.3956 | 3.2092 | 0.95865 | 0.10619 | 6.7763 | 2.2404 | 15.1817 | 75.9084 | 179.5112 | 1346.3339
45 | 12 | 2821.4929 | 128.617 | 0.1084 | 65.2985 | 529.1604 | 603.041 | 61.2325 | 0.86815 |  | 25.3934 | 3.2154 | 0.97948 | 0.1084 | 6.9235 | 2.2846 | 15.8177 | 79.0887 | 179.4956 | 1346.2172
0 | 15 | 2804.653 | 125.9628 | 0.090074 | 53.5375 | 526.0022 | 590.5961 | 50.2038 | 0.71178 |  | 25.2419 | 3.1491 | 0.80306 | 0.090074 | 5.6765 | 1.9126 | 10.857 | 54.2851 | 178.4243 | 1338.1824
3 | 15 | 2808.9866 | 126.432 | 0.090305 | 53.8167 | 526.8149 | 592.7963 | 50.4656 | 0.71549 |  | 25.2809 | 3.1608 | 0.80725 | 0.090305 | 5.7061 | 1.9155 | 10.9298 | 54.6491 | 178.7 | 1340.2501
6 | 15 | 2809.131 | 126.5141 | 0.090493 | 53.9473 | 526.842 | 593.1813 | 50.5881 | 0.71723 |  | 25.2822 | 3.1629 | 0.80921 | 0.090493 | 5.72 | 1.9189 | 10.9758 | 54.8791 | 178.7092 | 1340.3189
9 | 15 | 2807.5945 | 126.3891 | 0.090796 | 54.0868 | 526.5539 | 592.5949 | 50.7188 | 0.71909 |  | 25.2684 | 3.1597 | 0.8113 | 0.090796 | 5.7348 | 1.9257 | 11.0435 | 55.2177 | 178.6114 | 1339.5859
12 | 15 | 2804.8441 | 126.0792 | 0.091073 | 54.1583 | 526.038 | 591.1422 | 50.786 | 0.72004 |  | 25.2436 | 3.152 | 0.81238 | 0.091073 | 5.7423 | 1.933 | 11.1 | 55.5 | 178.4365 | 1338.2735
15 | 15 | 2811.0579 | 126.6507 | 0.091815 | 54.784 | 527.2034 | 593.8215 | 51.3727 | 0.72836 |  | 25.2995 | 3.1663 | 0.82176 | 0.091815 | 5.8087 | 1.9465 | 11.3067 | 56.5336 | 178.8318 | 1341.2383
18 | 15 | 2809.0689 | 126.7341 | 0.092515 | 55.2004 | 526.8304 | 594.2128 | 51.7631 | 0.73389 |  | 25.2816 | 3.1684 | 0.82801 | 0.092515 | 5.8528 | 1.96 | 11.4717 | 57.3584 | 178.7052 | 1340.2893
21 | 15 | 2811.2869 | 126.7018 | 0.093355 | 55.7159 | 527.2463 | 594.0614 | 52.2466 | 0.74075 |  | 25.3016 | 3.1675 | 0.83574 | 0.093355 | 5.9075 | 1.9788 | 11.6899 | 58.4497 | 178.8463 | 1341.3476
24 | 15 | 2810.2337 | 126.6067 | 0.094202 | 56.1904 | 527.0488 | 593.6152 | 52.6915 | 0.74705 |  | 25.2921 | 3.1652 | 0.84286 | 0.094202 | 5.9578 | 1.9972 | 11.8988 | 59.494 | 178.7793 | 1340.8451
27 | 15 | 2808.2525 | 126.7898 | 0.095423 | 56.9396 | 526.6772 | 594.4736 | 53.3941 | 0.75701 |  | 25.2743 | 3.1697 | 0.85409 | 0.095423 | 6.0372 | 2.0209 | 12.2006 | 61.003 | 178.6533 | 1339.8998
30 | 15 | 2813.6298 | 127.0224 | 0.096679 | 57.7973 | 527.6857 | 595.5644 | 54.1983 | 0.76842 |  | 25.3227 | 3.1756 | 0.86696 | 0.096679 | 6.1282 | 2.0476 | 12.5479 | 62.7394 | 178.9954 | 1342.4655
33 | 15 | 2814.1308 | 127.0661 | 0.098155 | 58.6947 | 527.7797 | 595.7694 | 55.0399 | 0.78035 |  | 25.3272 | 3.1767 | 0.88042 | 0.098155 | 6.2233 | 2.0787 | 12.9361 | 64.6806 | 179.0273 | 1342.7045
36 | 15 | 2819.7324 | 127.6833 | 0.099862 | 59.9198 | 528.8303 | 598.663 | 56.1887 | 0.79664 |  | 25.3776 | 3.1921 | 0.8988 | 0.099862 | 6.3532 | 2.1118 | 13.4166 | 67.0831 | 179.3836 | 1345.3772
39 | 15 | 2815.9341 | 127.7599 | 0.10156 | 60.9133 | 528.1179 | 599.0221 | 57.1203 | 0.80984 |  | 25.3434 | 3.194 | 0.9137 | 0.10156 | 6.4586 | 2.1455 | 13.8569 | 69.2844 | 179.142 | 1343.5649
42 | 15 | 2813.6837 | 127.7921 | 0.10348 | 62.0532 | 527.6959 | 599.1733 | 58.1892 | 0.825 |  | 25.3232 | 3.1948 | 0.9308 | 0.10348 | 6.5794 | 2.1851 | 14.3768 | 71.8838 | 178.9988 | 1342.4912
45 | 15 | 2818.0217 | 128.3814 | 0.10583 | 63.6569 | 528.5094 | 601.9364 | 59.6931 | 0.84632 |  | 25.3622 | 3.2095 | 0.95485 | 0.10583 | 6.7495 | 2.2313 | 15.06 | 75.3001 | 179.2748 | 1344.561
0 | 18 | 2798.2575 | 125.7304 | 0.08732 | 51.7939 | 524.8027 | 589.5067 | 48.5687 | 0.6886 |  | 25.1843 | 3.1433 | 0.77691 | 0.08732 | 5.4916 | 1.8537 | 10.1801 | 50.9006 | 178.0174 | 1335.1309
3 | 18 | 2800.7865 | 125.7705 | 0.087437 | 51.8951 | 525.277 | 589.6945 | 48.6636 | 0.68995 |  | 25.2071 | 3.1443 | 0.77843 | 0.087437 | 5.5024 | 1.8568 | 10.2167 | 51.0834 | 178.1783 | 1336.3375
6 | 18 | 2809.1669 | 126.5051 | 0.087942 | 52.425 | 526.8487 | 593.1388 | 49.1606 | 0.69699 |  | 25.2825 | 3.1626 | 0.78637 | 0.087942 | 5.5586 | 1.8648 | 10.3659 | 51.8293 | 178.7115 | 1340.3361
9 | 18 | 2803.5334 | 126.1289 | 0.088028 | 52.3455 | 525.7922 | 591.375 | 49.086 | 0.69594 |  | 25.2318 | 3.1532 | 0.78518 | 0.088028 | 5.5501 | 1.8676 | 10.3653 | 51.8263 | 178.3531 | 1337.6482
12 | 18 | 2807.7508 | 126.3282 | 0.088536 | 52.7293 | 526.5831 | 592.3096 | 49.4459 | 0.70104 |  | 25.2698 | 3.1582 | 0.79094 | 0.088536 | 5.5908 | 1.8783 | 10.5012 | 52.506 | 178.6214 | 1339.6604
15 | 18 | 2804.0043 | 126.235 | 0.08901 | 52.9565 | 525.8805 | 591.8727 | 49.659 | 0.70406 |  | 25.236 | 3.1559 | 0.79435 | 0.08901 | 5.6149 | 1.8878 | 10.5997 | 52.9987 | 178.383 | 1337.8729
18 | 18 | 2808.6292 | 126.6507 | 0.089934 | 53.6385 | 526.7479 | 593.8215 | 50.2985 | 0.71313 |  | 25.2777 | 3.1663 | 0.80458 | 0.089934 | 5.6872 | 1.9058 | 10.8388 | 54.1941 | 178.6773 | 1340.0795
21 | 18 | 2807.9548 | 126.7116 | 0.090618 | 54.053 | 526.6214 | 594.107 | 50.6871 | 0.71864 |  | 25.2716 | 3.1678 | 0.81079 | 0.090618 | 5.7312 | 1.9196 | 11.0017 | 55.0084 | 178.6344 | 1339.7577
24 | 18 | 2809.8698 | 126.6231 | 0.091463 | 54.5561 | 526.9806 | 593.6922 | 51.1589 | 0.72533 |  | 25.2888 | 3.1656 | 0.81834 | 0.091463 | 5.7845 | 1.9388 | 11.2153 | 56.0763 | 178.7562 | 1340.6714
27 | 18 | 2811.3369 | 126.8193 | 0.092654 | 55.3237 | 527.2557 | 594.6123 | 51.8788 | 0.73553 |  | 25.302 | 3.1705 | 0.82986 | 0.092654 | 5.8659 | 1.9631 | 11.5152 | 57.5762 | 178.8495 | 1341.3715
30 | 18 | 2804.1631 | 126.5002 | 0.093716 | 55.8161 | 525.9103 | 593.1159 | 52.3405 | 0.74208 |  | 25.2375 | 3.1625 | 0.83724 | 0.093716 | 5.9181 | 1.9856 | 11.7507 | 58.7535 | 178.3931 | 1337.9486
33 | 18 | 2812.6107 | 127.0013 | 0.09521 | 56.9039 | 527.4946 | 595.4654 | 53.3605 | 0.75654 |  | 25.3135 | 3.175 | 0.85356 | 0.09521 | 6.0334 | 2.0163 | 12.165 | 60.8249 | 178.9306 | 1341.9792
36 | 18 | 2809.715 | 127.2774 | 0.096819 | 57.8987 | 526.9515 | 596.7599 | 54.2934 | 0.76977 |  | 25.2874 | 3.1819 | 0.86848 | 0.096819 | 6.1389 | 2.0471 | 12.5667 | 62.8336 | 178.7463 | 1340.5976
39 | 18 | 2813.9932 | 127.6575 | 0.098695 | 59.1535 | 527.7539 | 598.5423 | 55.4701 | 0.78645 |  | 25.3259 | 3.1914 | 0.8873 | 0.098695 | 6.272 | 2.0852 | 13.0783 | 65.3913 | 179.0185 | 1342.6388
42 | 18 | 2813.88 | 127.8983 | 0.10056 | 60.3245 | 527.7327 | 599.6711 | 56.5682 | 0.80202 |  | 25.3249 | 3.1975 | 0.90487 | 0.10056 | 6.3961 | 2.1225 | 13.5756 | 67.878 | 179.0113 | 1342.5848
45 | 18 | 2811.8451 | 128.0851 | 0.1026 | 61.5754 | 527.351 | 600.5471 | 57.7412 | 0.81865 |  | 25.3066 | 3.2021 | 0.92363 | 0.1026 | 6.5288 | 2.1633 | 14.1238 | 70.6191 | 178.8819 | 1341.6139
0 | 21 | 2807.7682 | 126.3925 | 0.084516 | 50.3475 | 526.5864 | 592.6108 | 47.2124 | 0.66937 |  | 25.2699 | 3.1598 | 0.75521 | 0.084516 | 5.3383 | 1.7925 | 9.5691 | 47.8455 | 178.6225 | 1339.6687
3 | 21 | 2803.0036 | 126.0102 | 0.084577 | 50.2649 | 525.6928 | 590.8185 | 47.135 | 0.66827 |  | 25.227 | 3.1503 | 0.75397 | 0.084577 | 5.3295 | 1.795 | 9.5667 | 47.8333 | 178.3194 | 1337.3954
6 | 21 | 2807.8 | 126.5438 | 0.084902 | 50.6085 | 526.5924 | 593.3204 | 47.4572 | 0.67284 |  | 25.2702 | 3.1636 | 0.75913 | 0.084902 | 5.366 | 1.7997 | 9.657 | 48.285 | 178.6245 | 1339.6839
9 | 21 | 2803.0242 | 126.3084 | 0.085016 | 50.5858 | 525.6967 | 592.2165 | 47.4359 | 0.67254 |  | 25.2272 | 3.1577 | 0.75879 | 0.085016 | 5.3635 | 1.8022 | 9.6663 | 48.3315 | 178.3207 | 1337.4052
12 | 21 | 2803.636 | 126.2407 | 0.085432 | 50.8251 | 525.8114 | 591.8991 | 47.6603 | 0.67572 |  | 25.2327 | 3.156 | 0.76238 | 0.085432 | 5.3889 | 1.8117 | 9.7632 | 48.8162 | 178.3596 | 1337.6971
15 | 21 | 2803.11 | 126.2744 | 0.08604 | 51.1893 | 525.7128 | 592.0571 | 48.0018 | 0.68056 |  | 25.228 | 3.1569 | 0.76784 | 0.08604 | 5.4275 | 1.8242 | 9.901 | 49.5051 | 178.3262 | 1337.4462
18 | 21 | 2805.1115 | 126.3762 | 0.086625 | 51.5766 | 526.0882 | 592.5346 | 48.365 | 0.68571 |  | 25.246 | 3.1594 | 0.77365 | 0.086625 | 5.4686 | 1.8365 | 10.0433 | 50.2166 | 178.4535 | 1338.4011
21 | 21 | 2805.6392 | 126.5629 | 0.087518 | 52.1516 | 526.1871 | 593.4099 | 48.9042 | 0.69336 |  | 25.2508 | 3.1641 | 0.78227 | 0.087518 | 5.5296 | 1.8543 | 10.2533 | 51.2666 | 178.4871 | 1338.6529
24 | 21 | 2812.4939 | 126.8732 | 0.088426 | 52.8213 | 527.4727 | 594.8648 | 49.5322 | 0.70226 |  | 25.3124 | 3.1718 | 0.79232 | 0.088426 | 5.6006 | 1.8735 | 10.4926 | 52.4632 | 178.9231 | 1341.9235
27 | 21 | 2809.1951 | 126.8407 | 0.08939 | 53.359 | 526.854 | 594.7123 | 50.0364 | 0.70941 |  | 25.2828 | 3.171 | 0.80039 | 0.08939 | 5.6576 | 1.893 | 10.7101 | 53.5505 | 178.7133 | 1340.3495
30 | 21 | 2811.0749 | 127.2481 | 0.090772 | 54.289 | 527.2066 | 596.6224 | 50.9085 | 0.72177 |  | 25.2997 | 3.1812 | 0.81433 | 0.090772 | 5.7562 | 1.9199 | 11.0512 | 55.2559 | 178.8329 | 1341.2464
33 | 21 | 2817.0531 | 127.5089 | 0.092187 | 55.2506 | 528.3278 | 597.8456 | 51.8102 | 0.73456 |  | 25.3535 | 3.1877 | 0.82876 | 0.092187 | 5.8582 | 1.9499 | 11.4227 | 57.1136 | 179.2132 | 1344.0988
36 | 21 | 2815.1349 | 127.6383 | 0.093684 | 56.1569 | 527.968 | 598.452 | 52.6601 | 0.74661 |  | 25.3362 | 3.191 | 0.84235 | 0.093684 | 5.9542 | 1.9799 | 11.7886 | 58.9429 | 179.0911 | 1343.1836
39 | 21 | 2813.9414 | 127.9272 | 0.095499 | 57.2981 | 527.7442 | 599.8069 | 53.7302 | 0.76178 |  | 25.3255 | 3.1982 | 0.85947 | 0.095499 | 6.0752 | 2.0155 | 12.2448 | 61.2242 | 179.0152 | 1342.6141
42 | 21 | 2814.5766 | 128.1035 | 0.09722 | 58.3771 | 527.8633 | 600.6332 | 54.742 | 0.77613 |  | 25.3312 | 3.2026 | 0.87566 | 0.09722 | 6.1897 | 2.0507 | 12.6929 | 63.4644 | 179.0556 | 1342.9172
45 | 21 | 2818.5649 | 128.6622 | 0.099462 | 59.8955 | 528.6113 | 603.2528 | 56.1659 | 0.79631 |  | 25.3671 | 3.2166 | 0.89843 | 0.099462 | 6.3506 | 2.0949 | 13.3038 | 66.5188 | 179.3094 | 1344.8202
0 | 24 | 2800.1474 | 126.0493 | 0.081113 | 48.1891 | 525.1572 | 591.0017 | 45.1884 | 0.64068 |  | 25.2013 | 3.1512 | 0.72284 | 0.081113 | 5.1094 | 1.7204 | 8.7901 | 43.9505 | 178.1377 | 1336.0326
3 | 24 | 2804.8596 | 126.4017 | 0.081308 | 48.4131 | 526.0409 | 592.654 | 45.3985 | 0.64365 |  | 25.2437 | 3.16 | 0.7262 | 0.081308 | 5.1332 | 1.7235 | 8.8473 | 44.2364 | 178.4375 | 1338.2809
6 | 24 | 2805.0621 | 126.5624 | 0.081438 | 48.5232 | 526.0789 | 593.4077 | 45.5017 | 0.64512 |  | 25.2456 | 3.1641 | 0.72785 | 0.081438 | 5.1449 | 1.7253 | 8.8763 | 44.3813 | 178.4503 | 1338.3775
9 | 24 | 2802.2749 | 126.1251 | 0.081569 | 48.4934 | 525.5562 | 591.3575 | 45.4737 | 0.64472 |  | 25.2205 | 3.1531 | 0.7274 | 0.081569 | 5.1417 | 1.7302 | 8.8961 | 44.4804 | 178.273 | 1337.0477
12 | 24 | 2804.1323 | 126.3981 | 0.082117 | 48.8879 | 525.9045 | 592.6374 | 45.8438 | 0.64997 |  | 25.2372 | 3.16 | 0.73332 | 0.082117 | 5.1835 | 1.7405 | 9.0219 | 45.1096 | 178.3912 | 1337.9339
15 | 24 | 2809.7634 | 126.8471 | 0.082704 | 49.3746 | 526.9606 | 594.7425 | 46.3001 | 0.65644 |  | 25.2879 | 3.1712 | 0.74062 | 0.082704 | 5.2351 | 1.7516 | 9.1699 | 45.8493 | 178.7494 | 1340.6207
18 | 24 | 2800.6163 | 126.3861 | 0.083177 | 49.4854 | 525.2451 | 592.5812 | 46.404 | 0.65791 |  | 25.2055 | 3.1597 | 0.74228 | 0.083177 | 5.2469 | 1.7619 | 9.2447 | 46.2233 | 178.1675 | 1336.2563
21 | 24 | 2805.1409 | 126.6375 | 0.084037 | 50.0875 | 526.0937 | 593.7596 | 46.9686 | 0.66591 |  | 25.2463 | 3.1659 | 0.75131 | 0.084037 | 5.3107 | 1.7798 | 9.4522 | 47.2609 | 178.4554 | 1338.4151
24 | 24 | 2806.4906 | 126.7489 | 0.084902 | 50.6377 | 526.3468 | 594.2822 | 47.4845 | 0.67323 |  | 25.2584 | 3.1687 | 0.75956 | 0.084902 | 5.369 | 1.7978 | 9.6525 | 48.2624 | 178.5412 | 1339.0591
27 | 24 | 2798.2975 | 126.2748 | 0.085685 | 50.9345 | 524.8102 | 592.0592 | 47.7629 | 0.67718 |  | 25.1847 | 3.1569 | 0.76402 | 0.085685 | 5.4005 | 1.8151 | 9.8027 | 49.0133 | 178.02 | 1335.15
30 | 24 | 2810.4025 | 127.1203 | 0.08715 | 52.0904 | 527.0805 | 596.0232 | 48.8468 | 0.69254 |  | 25.2936 | 3.178 | 0.78136 | 0.08715 | 5.5231 | 1.844 | 10.1844 | 50.9222 | 178.7901 | 1340.9256
33 | 24 | 2800.3719 | 126.7538 | 0.088231 | 52.5667 | 525.1993 | 594.305 | 49.2934 | 0.69888 |  | 25.2033 | 3.1688 | 0.7885 | 0.088231 | 5.5736 | 1.8662 | 10.4015 | 52.0076 | 178.152 | 1336.1397
36 | 24 | 2805.7895 | 127.1495 | 0.089744 | 53.6031 | 526.2153 | 596.1602 | 50.2653 | 0.71266 |  | 25.2521 | 3.1787 | 0.80405 | 0.089744 | 5.6835 | 1.8971 | 10.7821 | 53.9103 | 178.4966 | 1338.7246
39 | 24 | 2813.246 | 127.7565 | 0.091506 | 54.8584 | 527.6138 | 599.0064 | 51.4424 | 0.72934 |  | 25.3192 | 3.1939 | 0.82288 | 0.091506 | 5.8166 | 1.9323 | 11.2393 | 56.1965 | 178.971 | 1342.2823
42 | 24 | 2812.1132 | 128.2108 | 0.093326 | 56.0377 | 527.4013 | 601.1365 | 52.5483 | 0.74502 |  | 25.309 | 3.2053 | 0.84057 | 0.093326 | 5.9416 | 1.9668 | 11.6862 | 58.4309 | 178.8989 | 1341.7419
45 | 24 | 2814.3602 | 128.5516 | 0.095392 | 57.3771 | 527.8227 | 602.7343 | 53.8043 | 0.76283 |  | 25.3292 | 3.2138 | 0.86066 | 0.095392 | 6.0836 | 2.0085 | 12.219 | 61.0951 | 179.0419 | 1342.814
0 | 27 | 2804.6647 | 126.4209 | 0.077553 | 46.1793 | 526.0044 | 592.7441 | 43.3038 | 0.61396 |  | 25.242 | 3.1605 | 0.69269 | 0.077553 | 4.8963 | 1.6438 | 8.0485 | 40.2423 | 178.4251 | 1338.188
3 | 27 | 2800.0876 | 126.086 | 0.077416 | 45.9993 | 525.146 | 591.1739 | 43.1349 | 0.61156 |  | 25.2008 | 3.1521 | 0.68999 | 0.077416 | 4.8772 | 1.6417 | 8.007 | 40.0351 | 178.1339 | 1336.0041
6 | 27 | 2803.4404 | 126.4182 | 0.077565 | 46.1761 | 525.7748 | 592.7315 | 43.3008 | 0.61391 |  | 25.231 | 3.1605 | 0.69264 | 0.077565 | 4.896 | 1.6437 | 8.0475 | 40.2375 | 178.3472 | 1337.6038
9 | 27 | 2802.9274 | 126.3596 | 0.077965 | 46.399 | 525.6785 | 592.4567 | 43.5098 | 0.61688 |  | 25.2263 | 3.159 | 0.69599 | 0.077965 | 4.9196 | 1.6524 | 8.1292 | 40.6458 | 178.3145 | 1337.359
12 | 27 | 2800.7438 | 126.353 | 0.078324 | 46.5932 | 525.269 | 592.426 | 43.6919 | 0.61946 |  | 25.2067 | 3.1588 | 0.6989 | 0.078324 | 4.9402 | 1.6594 | 8.1978 | 40.9889 | 178.1756 | 1336.3172
15 | 27 | 2801.5085 | 126.3278 | 0.078734 | 46.8388 | 525.4124 | 592.3074 | 43.9222 | 0.62272 |  | 25.2136 | 3.1582 | 0.70258 | 0.078734 | 4.9663 | 1.6685 | 8.2861 | 41.4304 | 178.2243 | 1336.682
18 | 27 | 2805.8276 | 126.7412 | 0.079585 | 47.4592 | 526.2225 | 594.2458 | 44.504 | 0.63097 |  | 25.2524 | 3.1685 | 0.71189 | 0.079585 | 5.032 | 1.6851 | 8.4793 | 42.3964 | 178.499 | 1338.7428
21 | 27 | 2805.0642 | 126.6898 | 0.080266 | 47.8489 | 526.0793 | 594.0048 | 44.8694 | 0.63615 |  | 25.2456 | 3.1672 | 0.71773 | 0.080266 | 5.0734 | 1.6996 | 8.6226 | 43.113 | 178.4505 | 1338.3786
24 | 27 | 2808.3758 | 126.9843 | 0.081042 | 48.3962 | 526.7004 | 595.386 | 45.3827 | 0.64343 |  | 25.2754 | 3.1746 | 0.72594 | 0.081042 | 5.1314 | 1.715 | 8.8005 | 44.0027 | 178.6611 | 1339.9586
27 | 27 | 2805.8952 | 127.0249 | 0.082142 | 49.0396 | 526.2351 | 595.5761 | 45.986 | 0.65198 |  | 25.2531 | 3.1756 | 0.73559 | 0.082142 | 5.1996 | 1.7373 | 9.0332 | 45.1659 | 178.5033 | 1338.775
30 | 27 | 2806.3037 | 127.0922 | 0.083064 | 49.6067 | 526.3118 | 595.8916 | 46.5177 | 0.65952 |  | 25.2567 | 3.1773 | 0.7441 | 0.083064 | 5.2597 | 1.7564 | 9.2384 | 46.1921 | 178.5293 | 1338.97
33 | 27 | 2811.5652 | 127.4585 | 0.084384 | 50.5147 | 527.2985 | 597.6093 | 47.3692 | 0.6716 |  | 25.3041 | 3.1865 | 0.75772 | 0.084384 | 5.356 | 1.7835 | 9.5522 | 47.7609 | 178.864 | 1341.4804
36 | 27 | 2809.9457 | 127.4886 | 0.085786 | 51.3455 | 526.9948 | 597.75 | 48.1483 | 0.68264 |  | 25.2895 | 3.1872 | 0.77018 | 0.085786 | 5.4441 | 1.8124 | 9.8667 | 49.3333 | 178.761 | 1340.7077
39 | 27 | 2800.6307 | 127.2375 | 0.087086 | 51.9857 | 525.2478 | 596.5732 | 48.7486 | 0.69115 |  | 25.2057 | 3.1809 | 0.77979 | 0.087086 | 5.512 | 1.8386 | 10.1342 | 50.6709 | 178.1684 | 1336.2632
42 | 27 | 2806.0917 | 127.8492 | 0.089014 | 53.3164 | 526.272 | 599.4411 | 49.9964 | 0.70884 |  | 25.2548 | 3.1962 | 0.79975 | 0.089014 | 5.6531 | 1.8766 | 10.6086 | 53.0432 | 178.5158 | 1338.8688
45 | 27 | 2813.2735 | 128.6505 | 0.090977 | 54.7325 | 527.6189 | 603.1982 | 51.3244 | 0.72767 |  | 25.3195 | 3.2163 | 0.82099 | 0.090977 | 5.8032 | 1.9145 | 11.11 | 55.5502 | 178.9727 | 1342.2955
0 | 30 | 2795.3203 | 126.1489 | 0.073312 | 43.5347 | 524.2519 | 591.4688 | 40.8238 | 0.5788 |  | 25.1579 | 3.1537 | 0.65302 | 0.073312 | 4.6159 | 1.553 | 7.1684 | 35.8421 | 177.8306 | 1333.7294
3 | 30 | 2797.7221 | 126.1758 | 0.073346 | 43.5777 | 524.7023 | 591.595 | 40.8641 | 0.57937 |  | 25.1795 | 3.1544 | 0.65366 | 0.073346 | 4.6205 | 1.5542 | 7.1811 | 35.9053 | 177.9834 | 1334.8754
6 | 30 | 2801.0799 | 126.3113 | 0.073608 | 43.7831 | 525.3321 | 592.2305 | 41.0567 | 0.5821 |  | 25.2097 | 3.1578 | 0.65675 | 0.073608 | 4.6423 | 1.5598 | 7.2411 | 36.2056 | 178.197 | 1336.4775
9 | 30 | 2803.1679 | 126.7053 | 0.074018 | 44.1125 | 525.7237 | 594.0778 | 41.3657 | 0.58648 |  | 25.2285 | 3.1676 | 0.66169 | 0.074018 | 4.6772 | 1.5667 | 7.3276 | 36.6382 | 178.3298 | 1337.4738
12 | 30 | 2800.6842 | 126.3408 | 0.074222 | 44.1509 | 525.2579 | 592.3684 | 41.4016 | 0.58699 |  | 25.2062 | 3.1585 | 0.66226 | 0.074222 | 4.6813 | 1.5726 | 7.3616 | 36.8079 | 178.1718 | 1336.2888
15 | 30 | 2799.9637 | 126.4113 | 0.074678 | 44.4285 | 525.1227 | 592.6994 | 41.662 | 0.59068 |  | 25.1997 | 3.1603 | 0.66643 | 0.074678 | 4.7107 | 1.5816 | 7.4503 | 37.2515 | 178.126 | 1335.945
18 | 30 | 2797.8624 | 126.3737 | 0.075163 | 44.6937 | 524.7286 | 592.523 | 41.9107 | 0.59421 |  | 25.1808 | 3.1593 | 0.67041 | 0.075163 | 4.7388 | 1.5915 | 7.5418 | 37.7088 | 177.9923 | 1334.9423
21 | 30 | 2802.1523 | 126.7602 | 0.076055 | 45.3278 | 525.5332 | 594.3349 | 42.5053 | 0.60264 |  | 25.2194 | 3.169 | 0.67992 | 0.076055 | 4.8061 | 1.6091 | 7.7336 | 38.6681 | 178.2652 | 1336.9892
24 | 30 | 2804.449 | 126.8695 | 0.076847 | 45.8385 | 525.9639 | 594.8477 | 42.9842 | 0.60943 |  | 25.24 | 3.1717 | 0.68758 | 0.076847 | 4.8602 | 1.6259 | 7.9021 | 39.5103 | 178.4113 | 1338.085
27 | 30 | 2804.5645 | 126.8254 | 0.07764 | 46.3041 | 525.9856 | 594.6406 | 43.4208 | 0.61562 |  | 25.2411 | 3.1706 | 0.69456 | 0.07764 | 4.9096 | 1.643 | 8.0662 | 40.331 | 178.4187 | 1338.1401
30 | 30 | 2805.8794 | 127.0225 | 0.078835 | 47.0645 | 526.2322 | 595.5651 | 44.1339 | 0.62573 |  | 25.2529 | 3.1756 | 0.70597 | 0.078835 | 4.9902 | 1.6673 | 8.3204 | 41.6019 | 178.5023 | 1338.7675
33 | 30 | 2800.6481 | 127.0093 | 0.079915 | 47.6623 | 525.2511 | 595.5032 | 44.6945 | 0.63367 |  | 25.2058 | 3.1752 | 0.71494 | 0.079915 | 5.0536 | 1.6887 | 8.534 | 42.6699 | 178.1695 | 1336.2715
36 | 30 | 2806.8228 | 127.3695 | 0.081226 | 48.566 | 526.4091 | 597.1919 | 45.5419 | 0.64569 |  | 25.2614 | 3.1842 | 0.72849 | 0.081226 | 5.1494 | 1.7159 | 8.8356 | 44.178 | 178.5624 | 1339.2176
39 | 30 | 2805.092 | 127.573 | 0.082628 | 49.4287 | 526.0845 | 598.146 | 46.3509 | 0.65716 |  | 25.2458 | 3.1893 | 0.74143 | 0.082628 | 5.2409 | 1.7435 | 9.1377 | 45.6884 | 178.4522 | 1338.3918
42 | 30 | 2808.1191 | 128.1115 | 0.084392 | 50.618 | 526.6522 | 600.671 | 47.4661 | 0.67297 |  | 25.2731 | 3.2028 | 0.75927 | 0.084392 | 5.367 | 1.778 | 9.5424 | 47.7121 | 178.6448 | 1339.8362
45 | 30 | 2809.8226 | 128.7043 | 0.086355 | 51.9309 | 526.9717 | 603.4504 | 48.6972 | 0.69042 |  | 25.2884 | 3.2176 | 0.77896 | 0.086355 | 5.5062 | 1.8157 | 9.9976 | 49.9879 | 178.7532 | 1340.6489
0 | 33 | 2798.5293 | 126.2635 | 0.069085 | 41.0662 | 524.8537 | 592.0061 | 38.5091 | 0.54598 |  | 25.1868 | 3.1566 | 0.61599 | 0.069085 | 4.3542 | 1.4636 | 6.3728 | 31.8638 | 178.0347 | 1335.2606
3 | 33 | 2802.4832 | 126.4109 | 0.069144 | 41.1546 | 525.5952 | 592.6972 | 38.592 | 0.54715 |  | 25.2223 | 3.1603 | 0.61732 | 0.069144 | 4.3636 | 1.465 | 6.3928 | 31.9638 | 178.2863 | 1337.1471
6 | 33 | 2801.8383 | 126.494 | 0.069402 | 41.3167 | 525.4743 | 593.0867 | 38.7439 | 0.54931 |  | 25.2165 | 3.1623 | 0.61975 | 0.069402 | 4.3808 | 1.4698 | 6.439 | 32.1949 | 178.2452 | 1336.8394
9 | 33 | 2796.7613 | 126.3395 | 0.069604 | 41.3741 | 524.5221 | 592.3625 | 38.7978 | 0.55007 |  | 25.1709 | 3.1585 | 0.62061 | 0.069604 | 4.3868 | 1.4737 | 6.4648 | 32.3239 | 177.9223 | 1334.417
12 | 33 | 2796.24 | 126.268 | 0.069837 | 41.4972 | 524.4244 | 592.0274 | 38.9132 | 0.55171 |  | 25.1662 | 3.1567 | 0.62246 | 0.069837 | 4.3999 | 1.4789 | 6.507 | 32.535 | 177.8891 | 1334.1683
15 | 33 | 2798.3295 | 126.4882 | 0.070279 | 41.8119 | 524.8162 | 593.0599 | 39.2084 | 0.55589 |  | 25.185 | 3.1622 | 0.62718 | 0.070279 | 4.4333 | 1.4875 | 6.5946 | 32.9729 | 178.022 | 1335.1653
18 | 33 | 2794.9308 | 126.39 | 0.070837 | 42.1021 | 524.1788 | 592.5995 | 39.4805 | 0.55975 |  | 25.1544 | 3.1598 | 0.63153 | 0.070837 | 4.464 | 1.499 | 6.6916 | 33.4581 | 177.8058 | 1333.5436
21 | 33 | 2800.6595 | 126.8082 | 0.071532 | 42.6287 | 525.2532 | 594.5599 | 39.9743 | 0.56675 |  | 25.2059 | 3.1702 | 0.63943 | 0.071532 | 4.5199 | 1.5128 | 6.8374 | 34.1872 | 178.1703 | 1336.2769
24 | 33 | 2796.7508 | 126.5411 | 0.072231 | 42.9702 | 524.5202 | 593.3077 | 40.2945 | 0.57129 |  | 25.1708 | 3.1635 | 0.64455 | 0.072231 | 4.5561 | 1.5281 | 6.9621 | 34.8104 | 177.9216 | 1334.412
27 | 33 | 2797.671 | 126.7013 | 0.073069 | 43.5033 | 524.6927 | 594.059 | 40.7944 | 0.57838 |  | 25.179 | 3.1675 | 0.65255 | 0.073069 | 4.6126 | 1.5451 | 7.1269 | 35.6344 | 177.9801 | 1334.851
30 | 33 | 2801.6394 | 126.873 | 0.074104 | 44.1807 | 525.437 | 594.864 | 41.4296 | 0.58738 |  | 25.2148 | 3.1718 | 0.66271 | 0.074104 | 4.6844 | 1.567 | 7.3406 | 36.7031 | 178.2326 | 1336.7445
33 | 33 | 2805.6484 | 127.4831 | 0.075295 | 45.0307 | 526.1889 | 597.7243 | 42.2267 | 0.59869 |  | 25.2508 | 3.1871 | 0.67546 | 0.075295 | 4.7746 | 1.5895 | 7.5893 | 37.9465 | 178.4876 | 1338.6573
36 | 33 | 2802.1933 | 127.3861 | 0.076524 | 45.7203 | 525.5409 | 597.2696 | 42.8734 | 0.60785 |  | 25.2197 | 3.1847 | 0.68581 | 0.076524 | 4.8477 | 1.6151 | 7.8295 | 39.1474 | 178.2678 | 1337.0087
39 | 33 | 2807.411 | 127.9543 | 0.078007 | 46.7536 | 526.5194 | 599.9338 | 43.8423 | 0.62159 |  | 25.2667 | 3.1989 | 0.7013 | 0.078007 | 4.9572 | 1.6443 | 8.151 | 40.755 | 178.5998 | 1339.4983
42 | 33 | 2803.0441 | 127.8856 | 0.079406 | 47.5423 | 525.7004 | 599.6117 | 44.5819 | 0.63208 |  | 25.2274 | 3.1971 | 0.71313 | 0.079406 | 5.0409 | 1.6729 | 8.4329 | 42.1643 | 178.322 | 1337.4147
45 | 33 | 2803.7792 | 128.3617 | 0.081172 | 48.6963 | 525.8383 | 601.844 | 45.6641 | 0.64742 |  | 25.234 | 3.209 | 0.73044 | 0.081172 | 5.1632 | 1.7072 | 8.8144 | 44.072 | 178.3687 | 1337.7655
0 | 36 | 2800.6119 | 126.5426 | 0.06474 | 38.5403 | 525.2443 | 593.3146 | 36.1405 | 0.5124 |  | 25.2055 | 3.1636 | 0.5781 | 0.06474 | 4.0864 | 1.3705 | 5.6005 | 28.0027 | 178.1672 | 1336.2542
3 | 36 | 2800.9043 | 126.5899 | 0.064771 | 38.568 | 525.2991 | 593.5365 | 36.1665 | 0.51276 |  | 25.2081 | 3.1647 | 0.57852 | 0.064771 | 4.0893 | 1.371 | 5.6065 | 28.0325 | 178.1858 | 1336.3938
6 | 36 | 2799.9432 | 126.282 | 0.064861 | 38.568 | 525.1189 | 592.093 | 36.1664 | 0.51276 |  | 25.1995 | 3.1571 | 0.57852 | 0.064861 | 4.0893 | 1.3744 | 5.6202 | 28.1008 | 178.1247 | 1335.9352
9 | 36 | 2799.6823 | 126.7751 | 0.065224 | 38.8581 | 525.0699 | 594.4048 | 36.4384 | 0.51662 |  | 25.1971 | 3.1694 | 0.58287 | 0.065224 | 4.1201 | 1.3793 | 5.6828 | 28.4142 | 178.1081 | 1335.8107
12 | 36 | 2795.025 | 126.1302 | 0.065343 | 38.7975 | 524.1965 | 591.381 | 36.3816 | 0.51581 |  | 25.1552 | 3.1533 | 0.58196 | 0.065343 | 4.1136 | 1.3842 | 5.6941 | 28.4705 | 177.8118 | 1333.5886
15 | 36 | 2802.2995 | 126.7152 | 0.065909 | 39.2748 | 525.5608 | 594.1238 | 36.8292 | 0.52216 |  | 25.2207 | 3.1679 | 0.58912 | 0.065909 | 4.1643 | 1.3948 | 5.8081 | 29.0406 | 178.2746 | 1337.0594
18 | 36 | 2798.2833 | 126.5286 | 0.066407 | 39.5144 | 524.8076 | 593.2493 | 37.0539 | 0.52535 |  | 25.1845 | 3.1632 | 0.59272 | 0.066407 | 4.1897 | 1.4053 | 5.8879 | 29.4393 | 178.0191 | 1335.1432
21 | 36 | 2795.721 | 126.4747 | 0.066914 | 39.7894 | 524.327 | 592.9962 | 37.3118 | 0.529 |  | 25.1615 | 3.1619 | 0.59684 | 0.066914 | 4.2188 | 1.4157 | 5.9727 | 29.8633 | 177.8561 | 1333.9206
24 | 36 | 2797.5756 | 126.71 | 0.067695 | 40.3043 | 524.6748 | 594.0999 | 37.7946 | 0.53585 |  | 25.1782 | 3.1678 | 0.60456 | 0.067695 | 4.2734 | 1.4314 | 6.1168 | 30.5842 | 177.9741 | 1334.8055
27 | 36 | 2798.4443 | 126.9072 | 0.06847 | 40.8042 | 524.8378 | 595.0244 | 38.2634 | 0.54249 |  | 25.186 | 3.1727 | 0.61206 | 0.06847 | 4.3264 | 1.4469 | 6.2598 | 31.2989 | 178.0293 | 1335.22
30 | 36 | 2797.4895 | 126.9145 | 0.06941 | 41.3583 | 524.6587 | 595.0587 | 38.783 | 0.54986 |  | 25.1774 | 3.1729 | 0.62037 | 0.06941 | 4.3852 | 1.4664 | 6.4306 | 32.1529 | 177.9686 | 1334.7644
33 | 36 | 2798.0075 | 127.0688 | 0.070435 | 41.9984 | 524.7558 | 595.7821 | 39.3832 | 0.55837 |  | 25.1821 | 3.1767 | 0.62998 | 0.070435 | 4.453 | 1.4873 | 6.6231 | 33.1156 | 178.0015 | 1335.0116
36 | 36 | 2792.7612 | 126.8454 | 0.071438 | 42.5188 | 523.7719 | 594.7347 | 39.8712 | 0.56529 |  | 25.1349 | 3.1711 | 0.63778 | 0.071438 | 4.5082 | 1.5084 | 6.8002 | 34.0011 | 177.6678 | 1332.5084
39 | 36 | 2801.6956 | 127.7599 | 0.073036 | 43.6963 | 525.4475 | 599.0223 | 40.9754 | 0.58094 |  | 25.2153 | 3.194 | 0.65544 | 0.073036 | 4.6331 | 1.5391 | 7.1307 | 35.6534 | 178.2362 | 1336.7713
42 | 36 | 2806.1426 | 128.4243 | 0.074559 | 44.759 | 526.2815 | 602.1374 | 41.9719 | 0.59507 |  | 25.2553 | 3.2106 | 0.67138 | 0.074559 | 4.7457 | 1.5684 | 7.443 | 37.2151 | 178.5191 | 1338.8931
45 | 36 | 2807.1617 | 128.6692 | 0.076169 | 45.7774 | 526.4727 | 603.2857 | 42.9269 | 0.60861 |  | 25.2645 | 3.2167 | 0.68666 | 0.076169 | 4.8537 | 1.601 | 7.7708 | 38.8539 | 178.5839 | 1339.3793
0 | 39 | 2796.2727 | 126.3595 | 0.060222 | 35.7972 | 524.4305 | 592.4562 | 33.5681 | 0.47592 |  | 25.1665 | 3.159 | 0.53696 | 0.060222 | 3.7955 | 1.2748 | 4.8387 | 24.1933 | 177.8912 | 1334.1839
3 | 39 | 2797.0072 | 126.4633 | 0.060273 | 35.8471 | 524.5682 | 592.943 | 33.615 | 0.47659 |  | 25.1731 | 3.1616 | 0.53771 | 0.060273 | 3.8008 | 1.2756 | 4.8482 | 24.241 | 177.9379 | 1334.5343
6 | 39 | 2788.0695 | 125.9945 | 0.060204 | 35.6825 | 522.892 | 590.7449 | 33.4606 | 0.4744 |  | 25.0926 | 3.1499 | 0.53524 | 0.060204 | 3.7834 | 1.2744 | 4.8216 | 24.1082 | 177.3693 | 1330.2699
9 | 39 | 2793.8971 | 126.4048 | 0.0606 | 36.0127 | 523.985 | 592.6686 | 33.7703 | 0.47879 |  | 25.1451 | 3.1601 | 0.54019 | 0.0606 | 3.8184 | 1.2821 | 4.8954 | 24.4768 | 177.7401 | 1333.0504
12 | 39 | 2791.6078 | 126.2008 | 0.060764 | 36.0665 | 523.5556 | 591.7123 | 33.8207 | 0.47951 |  | 25.1245 | 3.155 | 0.541 | 0.060764 | 3.8241 | 1.286 | 4.9179 | 24.5897 | 177.5944 | 1331.9581
15 | 39 | 2797.1335 | 126.5314 | 0.061201 | 36.4094 | 524.5919 | 593.2624 | 34.1423 | 0.48406 |  | 25.1742 | 3.1633 | 0.54614 | 0.061201 | 3.8604 | 1.2949 | 4.9988 | 24.994 | 177.9459 | 1334.5946
18 | 39 | 2795.5691 | 126.5377 | 0.06168 | 36.6851 | 524.2985 | 593.2919 | 34.4007 | 0.48773 |  | 25.1601 | 3.1634 | 0.55028 | 0.06168 | 3.8897 | 1.3046 | 5.0745 | 25.3726 | 177.8464 | 1333.8482
21 | 39 | 2796.9985 | 126.6607 | 0.062303 | 37.0829 | 524.5666 | 593.8687 | 34.7738 | 0.49302 |  | 25.173 | 3.1665 | 0.55624 | 0.062303 | 3.9319 | 1.3175 | 5.1801 | 25.9007 | 177.9374 | 1334.5302
24 | 39 | 2797.2476 | 126.7411 | 0.062982 | 37.5011 | 524.6133 | 594.2457 | 35.1659 | 0.49858 |  | 25.1752 | 3.1685 | 0.56252 | 0.062982 | 3.9762 | 1.3315 | 5.2943 | 26.4713 | 177.9532 | 1334.649
27 | 39 | 2795.7534 | 126.6933 | 0.063546 | 37.8194 | 524.3331 | 594.0212 | 35.4645 | 0.50281 |  | 25.1618 | 3.1673 | 0.56729 | 0.063546 | 4.0099 | 1.3433 | 5.3866 | 26.9329 | 177.8581 | 1333.9361
30 | 39 | 2797.1751 | 126.9945 | 0.064597 | 38.5004 | 524.5997 | 595.4335 | 36.103 | 0.51186 |  | 25.1746 | 3.1749 | 0.57751 | 0.064597 | 4.0822 | 1.3642 | 5.5691 | 27.8453 | 177.9486 | 1334.6144
33 | 39 | 2801.64 | 127.6627 | 0.065688 | 39.2847 | 525.4371 | 598.5668 | 36.8385 | 0.52229 |  | 25.2148 | 3.1916 | 0.58927 | 0.065688 | 4.1653 | 1.3848 | 5.7679 | 28.8396 | 178.2326 | 1336.7448
36 | 39 | 2801.5977 | 127.5321 | 0.066664 | 39.8479 | 525.4292 | 597.9543 | 37.3666 | 0.52978 |  | 25.2144 | 3.1883 | 0.59772 | 0.066664 | 4.225 | 1.406 | 5.9406 | 29.7028 | 178.2299 | 1336.7246
39 | 39 | 2802.8809 | 127.8259 | 0.067862 | 40.6197 | 525.6698 | 599.3318 | 38.0903 | 0.54004 |  | 25.2259 | 3.1956 | 0.60929 | 0.067862 | 4.3069 | 1.43 | 6.1587 | 30.7936 | 178.3116 | 1337.3368
42 | 39 | 2801.5413 | 128.0857 | 0.069134 | 41.4134 | 525.4186 | 600.5499 | 38.8346 | 0.55059 |  | 25.2139 | 3.2021 | 0.6212 | 0.069134 | 4.391 | 1.455 | 6.3888 | 31.9438 | 178.2264 | 1336.6977
45 | 39 | 2801.7017 | 128.4229 | 0.070598 | 42.347 | 525.4487 | 602.1307 | 39.7101 | 0.56301 |  | 25.2153 | 3.2106 | 0.63521 | 0.070598 | 4.49 | 1.4839 | 6.6625 | 33.3127 | 178.2366 | 1336.7742
0 | 42 | 2793.8459 | 126.2289 | 0.055603 | 33.0203 | 523.9753 | 591.844 | 30.9641 | 0.43901 |  | 25.1446 | 3.1557 | 0.4953 | 0.055603 | 3.5011 | 1.1772 | 4.1213 | 20.6067 | 177.7368 | 1333.026
3 | 42 | 2791.327 | 126.0462 | 0.055594 | 32.9758 | 523.5029 | 590.9875 | 30.9225 | 0.43841 |  | 25.1219 | 3.1512 | 0.49464 | 0.055594 | 3.4964 | 1.1773 | 4.1162 | 20.581 | 177.5766 | 1331.8241
6 | 42 | 2793.8112 | 126.3458 | 0.055789 | 33.1456 | 523.9688 | 592.3921 | 31.0817 | 0.44067 |  | 25.1443 | 3.1586 | 0.49718 | 0.055789 | 3.5144 | 1.1805 | 4.1488 | 20.7442 | 177.7346 | 1333.0094
9 | 42 | 2791.9 | 126.3288 | 0.055917 | 33.2084 | 523.6104 | 592.3124 | 31.1406 | 0.44151 |  | 25.1271 | 3.1582 | 0.49813 | 0.055917 | 3.521 | 1.1829 | 4.1651 | 20.8257 | 177.613 | 1332.0975
12 | 42 | 2795.411 | 126.7031 | 0.056423 | 33.5796 | 524.2689 | 594.0675 | 31.4886 | 0.44644 |  | 25.1587 | 3.1676 | 0.50369 | 0.056423 | 3.5604 | 1.1926 | 4.2462 | 21.2309 | 177.8364 | 1333.7727
15 | 42 | 2798.0442 | 126.7675 | 0.056733 | 33.7885 | 524.7627 | 594.3695 | 31.6845 | 0.44922 |  | 25.1824 | 3.1692 | 0.50683 | 0.056733 | 3.5825 | 1.1994 | 4.297 | 21.485 | 178.0039 | 1335.0291
18 | 42 | 2796.6013 | 126.8425 | 0.057148 | 34.037 | 524.4921 | 594.7211 | 31.9175 | 0.45252 |  | 25.1694 | 3.1711 | 0.51055 | 0.057148 | 3.6089 | 1.2075 | 4.3579 | 21.7893 | 177.9121 | 1334.3407
21 | 42 | 2793.6978 | 126.5643 | 0.057521 | 34.2037 | 523.9476 | 593.4165 | 32.0739 | 0.45474 |  | 25.1433 | 3.1641 | 0.51306 | 0.057521 | 3.6266 | 1.2161 | 4.4103 | 22.0516 | 177.7274 | 1332.9553
24 | 42 | 2795.1008 | 126.8658 | 0.0582 | 34.657 | 524.2107 | 594.8304 | 32.499 | 0.46077 |  | 25.1559 | 3.1716 | 0.51986 | 0.0582 | 3.6746 | 1.2293 | 4.5173 | 22.5863 | 177.8166 | 1333.6247
27 | 42 | 2798.3086 | 127.0424 | 0.058947 | 35.1464 | 524.8123 | 595.6581 | 32.9579 | 0.46727 |  | 25.1848 | 3.1761 | 0.5272 | 0.058947 | 3.7265 | 1.2449 | 4.6393 | 23.1963 | 178.0207 | 1335.1552
30 | 42 | 2792.7068 | 126.8086 | 0.059643 | 35.4931 | 523.7617 | 594.5618 | 33.283 | 0.47188 |  | 25.1344 | 3.1702 | 0.5324 | 0.059643 | 3.7633 | 1.2595 | 4.74 | 23.6998 | 177.6643 | 1332.4825
33 | 42 | 2798.4498 | 127.308 | 0.060594 | 36.1672 | 524.8388 | 596.9037 | 33.9151 | 0.48084 |  | 25.186 | 3.1827 | 0.54251 | 0.060594 | 3.8348 | 1.2784 | 4.9024 | 24.5121 | 178.0297 | 1335.2226
36 | 42 | 2791.9988 | 127.2366 | 0.06146 | 36.6316 | 523.6289 | 596.5687 | 34.3506 | 0.48702 |  | 25.128 | 3.1809 | 0.54947 | 0.06146 | 3.884 | 1.2956 | 5.032 | 25.1598 | 177.6193 | 1332.1447
39 | 42 | 2800.4124 | 127.9474 | 0.062649 | 37.5005 | 525.2069 | 599.9014 | 35.1654 | 0.49857 |  | 25.2037 | 3.1987 | 0.56251 | 0.062649 | 3.9761 | 1.3189 | 5.2442 | 26.221 | 178.1545 | 1336.159
42 | 42 | 2797.8943 | 127.8715 | 0.06385 | 38.1914 | 524.7346 | 599.5457 | 35.8133 | 0.50776 |  | 25.181 | 3.1968 | 0.57287 | 0.06385 | 4.0494 | 1.344 | 5.4424 | 27.2122 | 177.9943 | 1334.9576
45 | 42 | 2796.9806 | 128.4778 | 0.065224 | 39.0991 | 524.5632 | 602.3885 | 36.6644 | 0.51982 |  | 25.1728 | 3.2119 | 0.58649 | 0.065224 | 4.1456 | 1.3695 | 5.6773 | 28.3865 | 177.9362 | 1334.5216
0 | 45 | 2789.9286 | 126.1687 | 0.051158 | 30.3522 | 523.2407 | 591.5617 | 28.4622 | 0.40353 |  | 25.1094 | 3.1542 | 0.45528 | 0.051158 | 3.2182 | 1.0826 | 3.4839 | 17.4195 | 177.4876 | 1331.1569
3 | 45 | 2787.7419 | 126.1216 | 0.051149 | 30.3293 | 522.8306 | 591.3408 | 28.4407 | 0.40323 |  | 25.0897 | 3.153 | 0.45494 | 0.051149 | 3.2158 | 1.0821 | 3.4799 | 17.3997 | 177.3485 | 1330.1136
6 | 45 | 2792.1703 | 126.376 | 0.051238 | 30.4366 | 523.6611 | 592.5336 | 28.5414 | 0.40466 |  | 25.1295 | 3.1594 | 0.45655 | 0.051238 | 3.2272 | 1.0838 | 3.4976 | 17.4878 | 177.6302 | 1332.2265
9 | 45 | 2789.7597 | 126.235 | 0.051513 | 30.5694 | 523.209 | 591.8726 | 28.6659 | 0.40642 |  | 25.1078 | 3.1559 | 0.45854 | 0.051513 | 3.2412 | 1.0897 | 3.5321 | 17.6604 | 177.4768 | 1331.0763
12 | 45 | 2793.6726 | 126.6844 | 0.051884 | 30.8664 | 523.9428 | 593.9798 | 28.9444 | 0.41037 |  | 25.1431 | 3.1671 | 0.463 | 0.051884 | 3.2727 | 1.0964 | 3.5883 | 17.9414 | 177.7258 | 1332.9433
15 | 45 | 2787.4318 | 126.2713 | 0.052048 | 30.8789 | 522.7724 | 592.0426 | 28.9561 | 0.41054 |  | 25.0869 | 3.1568 | 0.46318 | 0.052048 | 3.2741 | 1.1005 | 3.6029 | 18.0147 | 177.3287 | 1329.9656
18 | 45 | 2794.8223 | 126.7168 | 0.052502 | 31.244 | 524.1585 | 594.1317 | 29.2985 | 0.41539 |  | 25.1534 | 3.1679 | 0.46866 | 0.052502 | 3.3128 | 1.1095 | 3.6757 | 18.3783 | 177.7989 | 1333.4918
21 | 45 | 2793.6649 | 126.7423 | 0.052934 | 31.4977 | 523.9414 | 594.2513 | 29.5364 | 0.41876 |  | 25.143 | 3.1686 | 0.47247 | 0.052934 | 3.3397 | 1.1183 | 3.7348 | 18.6742 | 177.7253 | 1332.9396
24 | 45 | 2795.1534 | 126.9533 | 0.053602 | 31.9306 | 524.2206 | 595.2403 | 29.9423 | 0.42452 |  | 25.1564 | 3.1738 | 0.47896 | 0.053602 | 3.3856 | 1.1318 | 3.8318 | 19.1591 | 177.82 | 1333.6498
27 | 45 | 2789.0697 | 126.6128 | 0.054045 | 32.1159 | 523.0796 | 593.6438 | 30.1161 | 0.42698 |  | 25.1016 | 3.1653 | 0.48174 | 0.054045 | 3.4052 | 1.1414 | 3.8869 | 19.4343 | 177.4329 | 1330.7471
30 | 45 | 2794.0835 | 127.2742 | 0.054874 | 32.7235 | 524.0199 | 596.745 | 30.6858 | 0.43506 |  | 25.1468 | 3.1819 | 0.49085 | 0.054874 | 3.4696 | 1.157 | 4.0143 | 20.0717 | 177.7519 | 1333.1393
33 | 45 | 2796.1676 | 127.6503 | 0.055748 | 33.3059 | 524.4108 | 598.5083 | 31.232 | 0.4428 |  | 25.1655 | 3.1913 | 0.49959 | 0.055748 | 3.5314 | 1.1741 | 4.1463 | 20.7313 | 177.8845 | 1334.1337
36 | 45 | 2799.1684 | 127.9566 | 0.056575 | 33.8585 | 524.9736 | 599.9444 | 31.7501 | 0.45015 |  | 25.1925 | 3.1989 | 0.50788 | 0.056575 | 3.59 | 1.1907 | 4.2747 | 21.3736 | 178.0754 | 1335.5655
39 | 45 | 2794.2169 | 127.6722 | 0.057442 | 34.3088 | 524.0449 | 598.6109 | 32.1725 | 0.45614 |  | 25.148 | 3.1918 | 0.51463 | 0.057442 | 3.6377 | 1.2093 | 4.399 | 21.9949 | 177.7604 | 1333.203
42 | 45 | 2787.953 | 127.5771 | 0.058554 | 34.9211 | 522.8702 | 598.1651 | 32.7466 | 0.46428 |  | 25.0916 | 3.1894 | 0.52382 | 0.058554 | 3.7026 | 1.2318 | 4.5608 | 22.8039 | 177.3619 | 1330.2143
45 | 45 | 2797.5445 | 128.399 | 0.059839 | 35.8636 | 524.669 | 602.0189 | 33.6305 | 0.47681 |  | 25.1779 | 3.21 | 0.53795 | 0.059839 | 3.8026 | 1.2569 | 4.7795 | 23.8975 | 177.9721 | 1334.7907
0 | 48 | 2784.8638 | 126.033 | 0.046675 | 27.6518 | 522.2908 | 590.9256 | 25.93 | 0.36763 |  | 25.0638 | 3.1508 | 0.41478 | 0.046675 | 2.9319 | 0.98731 | 2.8947 | 14.4734 | 177.1654 | 1328.7403
3 | 48 | 2783.5941 | 125.9084 | 0.046675 | 27.6323 | 522.0527 | 590.3413 | 25.9117 | 0.36737 |  | 25.0523 | 3.1477 | 0.41448 | 0.046675 | 2.9298 | 0.98759 | 2.8934 | 14.4672 | 177.0846 | 1328.1345
6 | 48 | 2786.4449 | 126.2526 | 0.046803 | 27.7601 | 522.5873 | 591.9549 | 26.0315 | 0.36907 |  | 25.078 | 3.1563 | 0.4164 | 0.046803 | 2.9434 | 0.98945 | 2.9123 | 14.5616 | 177.266 | 1329.4948
9 | 48 | 2788.946 | 126.3556 | 0.046996 | 27.8986 | 523.0564 | 592.4378 | 26.1614 | 0.37091 |  | 25.1005 | 3.1589 | 0.41848 | 0.046996 | 2.9581 | 0.99357 | 2.939 | 14.6952 | 177.4251 | 1330.6881
12 | 48 | 2791.1769 | 126.5581 | 0.047272 | 28.0957 | 523.4748 | 593.3873 | 26.3462 | 0.37353 |  | 25.1206 | 3.164 | 0.42144 | 0.047272 | 2.979 | 0.99899 | 2.976 | 14.8798 | 177.567 | 1331.7525
15 | 48 | 2787.7112 | 126.2936 | 0.047529 | 28.2015 | 522.8248 | 592.1473 | 26.4454 | 0.37494 |  | 25.0894 | 3.1573 | 0.42302 | 0.047529 | 2.9902 | 1.0049 | 3.0047 | 15.0234 | 177.3465 | 1330.0989
18 | 48 | 2793.1948 | 126.8154 | 0.047895 | 28.5052 | 523.8532 | 594.5939 | 26.7302 | 0.37898 |  | 25.1388 | 3.1704 | 0.42758 | 0.047895 | 3.0224 | 1.0115 | 3.0571 | 15.2856 | 177.6954 | 1332.7153
21 | 48 | 2793.528 | 126.9496 | 0.048344 | 28.7896 | 523.9157 | 595.2231 | 26.9969 | 0.38276 |  | 25.1418 | 3.1737 | 0.43184 | 0.048344 | 3.0525 | 1.0205 | 3.1151 | 15.5757 | 177.7166 | 1332.8743
24 | 48 | 2789.6917 | 126.6782 | 0.048831 | 29.0284 | 523.1962 | 593.9505 | 27.2209 | 0.38593 |  | 25.1072 | 3.167 | 0.43543 | 0.048831 | 3.0778 | 1.0312 | 3.1738 | 15.8691 | 177.4725 | 1331.0439
27 | 48 | 2791.9564 | 126.9185 | 0.049433 | 29.4264 | 523.621 | 595.077 | 27.594 | 0.39122 |  | 25.1276 | 3.173 | 0.4414 | 0.049433 | 3.12 | 1.0433 | 3.2553 | 16.2763 | 177.6166 | 1332.1245
30 | 48 | 2790.8996 | 127.0255 | 0.050063 | 29.8082 | 523.4228 | 595.5791 | 27.9521 | 0.3963 |  | 25.1181 | 3.1756 | 0.44712 | 0.050063 | 3.1605 | 1.056 | 3.3375 | 16.6873 | 177.5494 | 1331.6202
33 | 48 | 2796.453 | 127.637 | 0.050851 | 30.38 | 524.4643 | 598.446 | 28.4883 | 0.4039 |  | 25.1681 | 3.1909 | 0.4557 | 0.050851 | 3.2212 | 1.0711 | 3.4501 | 17.2506 | 177.9027 | 1334.2699
36 | 48 | 2794.1787 | 127.4815 | 0.051655 | 30.8295 | 524.0378 | 597.7172 | 28.9097 | 0.40988 |  | 25.1476 | 3.187 | 0.46244 | 0.051655 | 3.2688 | 1.0883 | 3.5573 | 17.7865 | 177.758 | 1333.1848
39 | 48 | 2796.5458 | 128.0747 | 0.052547 | 31.448 | 524.4817 | 600.4984 | 29.4898 | 0.4181 |  | 25.1689 | 3.2019 | 0.47172 | 0.052547 | 3.3344 | 1.1049 | 3.6843 | 18.4217 | 177.9086 | 1334.3142
42 | 48 | 2795.7047 | 128.3 | 0.053691 | 32.1556 | 524.3239 | 601.5547 | 30.1534 | 0.42751 |  | 25.1613 | 3.2075 | 0.48233 | 0.053691 | 3.4094 | 1.1278 | 3.8452 | 19.2262 | 177.855 | 1333.9128
45 | 48 | 2797.2548 | 128.5291 | 0.054518 | 32.6896 | 524.6147 | 602.6287 | 30.6541 | 0.43461 |  | 25.1753 | 3.2132 | 0.49034 | 0.054518 | 3.466 | 1.1445 | 3.9669 | 19.8346 | 177.9537 | 1334.6525
0 | 50 | 2790.4807 | 1000000000 | 1.5625e-05 | 26.1009 | 523.3442 | 4688656458.8943 | 24.4756 | 0.34701 |  | 25.1143 | 25000000 | 0.39151 | 1.5625e-05 | 2.7674 | 1.1745e-07 | 3.2505e-07 | 1.6252e-06 | 177.5227 | 1331.4203
3 | 50 | 2790.6321 | 126.5456 | 0.043916 | 26.0973 | 523.3726 | 593.3287 | 24.4723 | 0.34697 |  | 25.1157 | 3.1636 | 0.39146 | 0.043916 | 2.7671 | 0.92803 | 2.5679 | 12.8396 | 177.5323 | 1331.4926
6 | 50 | 2788.5851 | 126.4427 | 0.043947 | 26.0955 | 522.9887 | 592.8466 | 24.4706 | 0.34694 |  | 25.0973 | 3.1611 | 0.39143 | 0.043947 | 2.7669 | 0.92872 | 2.5696 | 12.8482 | 177.4021 | 1330.5159
9 | 50 | 2789.6958 | 126.6092 | 0.044069 | 26.1907 | 523.197 | 593.6272 | 24.5599 | 0.34821 |  | 25.1073 | 3.1652 | 0.39286 | 0.044069 | 2.777 | 0.93088 | 2.585 | 12.9252 | 177.4728 | 1331.0459
12 | 50 | 2793.1927 | 126.8668 | 0.044359 | 26.406 | 523.8528 | 594.8346 | 24.7617 | 0.35107 |  | 25.1387 | 3.1717 | 0.39609 | 0.044359 | 2.7998 | 0.93663 | 2.6224 | 13.1118 | 177.6952 | 1332.7143
15 | 50 | 2792.5464 | 126.896 | 0.044739 | 26.6324 | 523.7316 | 594.9716 | 24.974 | 0.35408 |  | 25.1329 | 3.1724 | 0.39949 | 0.044739 | 2.8238 | 0.94444 | 2.6669 | 13.3346 | 177.6541 | 1332.406
18 | 50 | 2789.8343 | 126.705 | 0.044927 | 26.711 | 523.223 | 594.0761 | 25.0478 | 0.35512 |  | 25.1085 | 3.1676 | 0.40067 | 0.044927 | 2.8321 | 0.94866 | 2.6867 | 13.4336 | 177.4816 | 1331.1119
21 | 50 | 2788.8661 | 126.5916 | 0.045323 | 26.9298 | 523.0414 | 593.5445 | 25.2529 | 0.35803 |  | 25.0998 | 3.1648 | 0.40395 | 0.045323 | 2.8553 | 0.95728 | 2.7334 | 13.6668 | 177.42 | 1330.65
24 | 50 | 2791.7362 | 127.0178 | 0.045805 | 27.2761 | 523.5797 | 595.543 | 25.5777 | 0.36264 |  | 25.1256 | 3.1754 | 0.40914 | 0.045805 | 2.8921 | 0.96634 | 2.7947 | 13.9736 | 177.6026 | 1332.0194
27 | 50 | 2792.8642 | 126.9873 | 0.046256 | 27.5468 | 523.7912 | 595.3998 | 25.8315 | 0.36624 |  | 25.1358 | 3.1747 | 0.4132 | 0.046256 | 2.9208 | 0.97617 | 2.8511 | 14.2557 | 177.6743 | 1332.5576
30 | 50 | 2789.1574 | 126.8972 | 0.046894 | 27.8983 | 523.096 | 594.9775 | 26.1611 | 0.37091 |  | 25.1024 | 3.1724 | 0.41847 | 0.046894 | 2.958 | 0.98932 | 2.9264 | 14.6321 | 177.4385 | 1330.789
33 | 50 | 2785.5278 | 126.885 | 0.047468 | 28.2203 | 522.4153 | 594.9202 | 26.4631 | 0.37519 |  | 25.0698 | 3.1721 | 0.4233 | 0.047468 | 2.9922 | 1.0008 | 2.9947 | 14.9734 | 177.2076 | 1329.0572
36 | 50 | 2789.5454 | 127.3944 | 0.04824 | 28.7575 | 523.1688 | 597.3087 | 26.9668 | 0.38233 |  | 25.1059 | 3.1849 | 0.43136 | 0.04824 | 3.0491 | 1.0158 | 3.0973 | 15.4867 | 177.4632 | 1330.9741
39 | 50 | 2791.5358 | 127.6514 | 0.049148 | 29.3385 | 523.5421 | 598.5136 | 27.5116 | 0.39006 |  | 25.1238 | 3.1913 | 0.44008 | 0.049148 | 3.1107 | 1.0342 | 3.2173 | 16.0863 | 177.5898 | 1331.9238
42 | 50 | 2782.4718 | 127.1903 | 0.049815 | 29.6351 | 521.8422 | 596.3516 | 27.7898 | 0.394 |  | 25.0422 | 3.1798 | 0.44453 | 0.049815 | 3.1422 | 1.0485 | 3.2945 | 16.4727 | 177.0132 | 1327.599
45 | 50 | 2796.3898 | 1000000000 | 1.8345e-05 | 30.677 | 524.4524 | 4688656458.8943 | 28.7668 | 0.40785 |  | 25.1675 | 25000000 | 0.46016 | 1.8345e-05 | 3.2526 | 1.3805e-07 | 4.4902e-07 | 2.2451e-06 | 177.8986 | 1334.2397

## Results (2)
| N1 | 3 |  | I1 | 7.5 |  |  | f | 150000 | Q_2 | 5
| N2 | 5 |  | I2 | 5 |  |  | w | 942477.7961
Xdisp | ydisp | Lpt_new (nH) | L_st (nH) | k_new (nH) | Mpt_st (nH) | VA_pt (VA) | VA_st (VA) | Po(W) | Vst |  | L_1 | L_2 | M_12 | k | Voc | Isc | Su | P_out | V_L_1 | VA_1
3 | 0 | 2809.8287 | 126.2633 | 0.096293 | 57.3554 | 526.9729 | 592.0054 | 53.7839 | 0.76254 |  | 25.2885 | 3.1566 | 0.86033 | 0.096293 | 6.0813 | 2.0441 | 12.431 | 62.1552 | 178.7536 | 1340.6519
6 | 0 | 2807.6419 | 126.0718 | 0.096281 | 57.2824 | 526.5627 | 591.1074 | 53.7155 | 0.76157 |  | 25.2688 | 3.1518 | 0.85924 | 0.096281 | 6.0736 | 2.0446 | 12.4182 | 62.0912 | 178.6145 | 1339.6084
9 | 0 | 2809.9432 | 126.1939 | 0.096658 | 57.558 | 526.9943 | 591.68 | 53.974 | 0.76524 |  | 25.2895 | 3.1548 | 0.86337 | 0.096658 | 6.1028 | 2.0525 | 12.5259 | 62.6295 | 178.7609 | 1340.7065
12 | 0 | 2807.0577 | 126.0415 | 0.097065 | 57.7361 | 526.4532 | 590.9653 | 54.1409 | 0.7676 |  | 25.2635 | 3.151 | 0.86604 | 0.097065 | 6.1217 | 2.0613 | 12.6188 | 63.0939 | 178.5773 | 1339.3297
15 | 0 | 2809.9476 | 126.2718 | 0.09772 | 58.2086 | 526.9952 | 592.0453 | 54.584 | 0.77389 |  | 25.2895 | 3.1568 | 0.87313 | 0.09772 | 6.1718 | 2.0744 | 12.8028 | 64.0138 | 178.7611 | 1340.7086
18 | 0 | 2812.7036 | 126.4204 | 0.098571 | 58.7785 | 527.512 | 592.742 | 55.1184 | 0.78146 |  | 25.3143 | 3.1605 | 0.88168 | 0.098571 | 6.2322 | 2.0923 | 13.0393 | 65.1967 | 178.9365 | 1342.0235
21 | 0 | 2810.4696 | 126.379 | 0.099329 | 59.1975 | 527.093 | 592.5477 | 55.5114 | 0.78703 |  | 25.2942 | 3.1595 | 0.88796 | 0.099329 | 6.2766 | 2.1079 | 13.2303 | 66.1513 | 178.7943 | 1340.9576
24 | 0 | 2807.073 | 126.2768 | 0.10034 | 59.7406 | 526.456 | 592.0683 | 56.0207 | 0.79425 |  | 25.2637 | 3.1569 | 0.89611 | 0.10034 | 6.3342 | 2.1289 | 13.4851 | 67.4253 | 178.5783 | 1339.337
27 | 0 | 2811.3234 | 126.749 | 0.10167 | 60.6907 | 527.2532 | 594.2826 | 56.9116 | 0.80689 |  | 25.3019 | 3.1687 | 0.91036 | 0.10167 | 6.435 | 2.1547 | 13.8655 | 69.3276 | 178.8487 | 1341.365
30 | 0 | 2805.6683 | 126.6441 | 0.10265 | 61.1905 | 526.1926 | 593.7909 | 57.3802 | 0.81353 |  | 25.251 | 3.1661 | 0.91786 | 0.10265 | 6.4879 | 2.1743 | 14.1065 | 70.5324 | 178.4889 | 1338.6668
33 | 0 | 2816.2795 | 127.2412 | 0.10462 | 62.6249 | 528.1827 | 596.5904 | 58.7254 | 0.8326 |  | 25.3465 | 3.181 | 0.93937 | 0.10462 | 6.64 | 2.2148 | 14.7063 | 73.5314 | 179.164 | 1343.7297
36 | 0 | 2814.7232 | 127.1948 | 0.10631 | 63.6077 | 527.8908 | 596.3729 | 59.647 | 0.84567 |  | 25.3325 | 3.1799 | 0.95412 | 0.10631 | 6.7442 | 2.2504 | 15.177 | 75.8851 | 179.065 | 1342.9872
39 | 0 | 2814.5161 | 127.4472 | 0.10826 | 64.8379 | 527.852 | 597.556 | 60.8006 | 0.86202 |  | 25.3306 | 3.1862 | 0.97257 | 0.10826 | 6.8747 | 2.2893 | 15.7385 | 78.6927 | 179.0518 | 1342.8883
42 | 0 | 2822.4211 | 128.1299 | 0.11047 | 66.435 | 529.3345 | 600.7571 | 62.2982 | 0.88326 |  | 25.4018 | 3.2032 | 0.99653 | 0.11047 | 7.044 | 2.3332 | 16.4354 | 82.1769 | 179.5547 | 1346.6601
0 | 3 | 2809.8356 | 126.1372 | 0.095843 | 57.0586 | 526.9742 | 591.4138 | 53.5056 | 0.7586 |  | 25.2885 | 3.1534 | 0.85588 | 0.095843 | 6.0498 | 2.0356 | 12.315 | 61.575 | 178.754 | 1340.6551
3 | 3 | 2810.0343 | 126.1451 | 0.095902 | 57.0974 | 527.0114 | 591.4509 | 53.542 | 0.75911 |  | 25.2903 | 3.1536 | 0.85646 | 0.095902 | 6.054 | 2.0368 | 12.331 | 61.6551 | 178.7667 | 1340.7499
6 | 3 | 2812.1442 | 126.2652 | 0.096116 | 57.2736 | 527.4071 | 592.0141 | 53.7073 | 0.76146 |  | 25.3093 | 3.1566 | 0.8591 | 0.096116 | 6.0727 | 2.0412 | 12.3954 | 61.9772 | 178.9009 | 1341.7566
9 | 3 | 2813.1672 | 126.4095 | 0.096486 | 57.5375 | 527.599 | 592.6907 | 53.9547 | 0.76496 |  | 25.3185 | 3.1602 | 0.86306 | 0.096486 | 6.1006 | 2.0483 | 12.4956 | 62.4782 | 178.966 | 1342.2447
12 | 3 | 2815.8799 | 126.6439 | 0.097044 | 57.9519 | 528.1077 | 593.7896 | 54.3433 | 0.77047 |  | 25.3429 | 3.1661 | 0.86928 | 0.097044 | 6.1446 | 2.0592 | 12.6528 | 63.2641 | 179.1385 | 1343.5391
15 | 3 | 2812.0128 | 126.5229 | 0.097553 | 58.1882 | 527.3825 | 593.2223 | 54.5649 | 0.77362 |  | 25.3081 | 3.1631 | 0.87282 | 0.097553 | 6.1696 | 2.0696 | 12.7684 | 63.8421 | 178.8925 | 1341.694
18 | 3 | 2815.7326 | 126.5424 | 0.098288 | 58.6696 | 528.0801 | 593.3137 | 55.0163 | 0.78001 |  | 25.3416 | 3.1636 | 0.88004 | 0.098288 | 6.2207 | 2.0864 | 12.9785 | 64.8927 | 179.1292 | 1343.4688
21 | 3 | 2807.6668 | 126.0891 | 0.098963 | 58.8821 | 526.5674 | 591.1886 | 55.2156 | 0.78284 |  | 25.269 | 3.1522 | 0.88323 | 0.098963 | 6.2432 | 2.1014 | 13.1197 | 65.5986 | 178.616 | 1339.6203
24 | 3 | 2815.5457 | 126.9304 | 0.10038 | 60.0076 | 528.0451 | 595.133 | 56.271 | 0.7978 |  | 25.3399 | 3.1733 | 0.90011 | 0.10038 | 6.3625 | 2.1274 | 13.5358 | 67.6788 | 179.1173 | 1343.3796
27 | 3 | 2811.944 | 126.8947 | 0.10153 | 60.6461 | 527.3696 | 594.9656 | 56.8698 | 0.80629 |  | 25.3075 | 3.1724 | 0.90969 | 0.10153 | 6.4302 | 2.1507 | 13.8293 | 69.1463 | 178.8882 | 1341.6611
30 | 3 | 2812.0602 | 126.7588 | 0.10269 | 61.3099 | 527.3914 | 594.3283 | 57.4922 | 0.81512 |  | 25.3085 | 3.169 | 0.91965 | 0.10269 | 6.5006 | 2.1765 | 14.1488 | 70.744 | 178.8955 | 1341.7166
33 | 3 | 2816.1656 | 127.023 | 0.10423 | 62.34 | 528.1613 | 595.5673 | 58.4582 | 0.82881 |  | 25.3455 | 3.1756 | 0.9351 | 0.10423 | 6.6098 | 2.2085 | 14.5978 | 72.9891 | 179.1567 | 1343.6754
36 | 3 | 2819.6977 | 127.4392 | 0.10608 | 63.5889 | 528.8238 | 597.5186 | 59.6293 | 0.84542 |  | 25.3773 | 3.186 | 0.95383 | 0.10608 | 6.7423 | 2.2454 | 15.139 | 75.6948 | 179.3814 | 1345.3606
39 | 3 | 2814.6039 | 127.4337 | 0.10798 | 64.668 | 527.8684 | 597.4928 | 60.6413 | 0.85976 |  | 25.3314 | 3.1858 | 0.97002 | 0.10798 | 6.8567 | 2.2836 | 15.6578 | 78.2891 | 179.0574 | 1342.9302
42 | 3 | 2818.2278 | 127.8239 | 0.11003 | 66.0409 | 528.5481 | 599.3224 | 61.9286 | 0.87802 |  | 25.3641 | 3.1956 | 0.99061 | 0.11003 | 7.0022 | 2.3249 | 16.2798 | 81.3992 | 179.2879 | 1344.6593
45 | 3 | 2820.6881 | 128.2876 | 0.11246 | 67.6504 | 529.0095 | 601.4964 | 63.4379 | 0.89942 |  | 25.3862 | 3.2072 | 1.0148 | 0.11246 | 7.1729 | 2.373 | 17.0213 | 85.1065 | 179.4444 | 1345.8332
0 | 6 | 2799.7815 | 125.6309 | 0.094857 | 56.2571 | 525.0886 | 589.04 | 52.7541 | 0.74794 |  | 25.198 | 3.1408 | 0.84386 | 0.094857 | 5.9649 | 2.0151 | 12.0197 | 60.0987 | 178.1144 | 1335.858
3 | 6 | 2805.9114 | 125.8774 | 0.095043 | 56.4849 | 526.2382 | 590.196 | 52.9677 | 0.75097 |  | 25.2532 | 3.1469 | 0.84727 | 0.095043 | 5.989 | 2.0193 | 12.0935 | 60.4677 | 178.5044 | 1338.7828
6 | 6 | 2812.7852 | 126.4942 | 0.095512 | 56.9722 | 527.5273 | 593.0877 | 53.4246 | 0.75745 |  | 25.3151 | 3.1624 | 0.85458 | 0.095512 | 6.0407 | 2.0268 | 12.2431 | 61.2154 | 178.9417 | 1342.0625
9 | 6 | 2810.0181 | 126.3301 | 0.095755 | 57.0517 | 527.0084 | 592.3185 | 53.4992 | 0.75851 |  | 25.2902 | 3.1583 | 0.85578 | 0.095755 | 6.0491 | 2.0322 | 12.2933 | 61.4663 | 178.7656 | 1340.7422
12 | 6 | 2811.8529 | 126.4399 | 0.096316 | 57.4296 | 527.3525 | 592.8331 | 53.8535 | 0.76353 |  | 25.3067 | 3.161 | 0.86144 | 0.096316 | 6.0892 | 2.0439 | 12.4458 | 62.2291 | 178.8823 | 1341.6176
15 | 6 | 2811.7089 | 126.3866 | 0.096818 | 57.7153 | 527.3255 | 592.5835 | 54.1214 | 0.76733 |  | 25.3054 | 3.1597 | 0.86573 | 0.096818 | 6.1195 | 2.055 | 12.5753 | 62.8763 | 178.8732 | 1341.5489
18 | 6 | 2812.7785 | 126.45 | 0.097496 | 58.1454 | 527.5261 | 592.8807 | 54.5247 | 0.77305 |  | 25.315 | 3.1613 | 0.87218 | 0.097496 | 6.1651 | 2.0692 | 12.757 | 63.7848 | 178.9412 | 1342.0593
21 | 6 | 2813.1703 | 126.8135 | 0.098588 | 58.8853 | 527.5996 | 594.5849 | 55.2186 | 0.78288 |  | 25.3185 | 3.1703 | 0.88328 | 0.098588 | 6.2435 | 2.0896 | 13.0462 | 65.231 | 178.9662 | 1342.2462
24 | 6 | 2814.9642 | 126.6746 | 0.099414 | 59.3647 | 527.936 | 593.9338 | 55.6681 | 0.78926 |  | 25.3347 | 3.1669 | 0.89047 | 0.099414 | 6.2944 | 2.1089 | 13.274 | 66.3701 | 179.0803 | 1343.1021
27 | 6 | 2813.5636 | 126.6755 | 0.10065 | 60.0881 | 527.6733 | 593.938 | 56.3465 | 0.79887 |  | 25.3221 | 3.1669 | 0.90132 | 0.10065 | 6.3711 | 2.1346 | 13.5994 | 67.9972 | 178.9912 | 1342.4339
30 | 6 | 2817.0413 | 127.1498 | 0.10203 | 61.0613 | 528.3256 | 596.1617 | 57.2591 | 0.81181 |  | 25.3534 | 3.1787 | 0.91592 | 0.10203 | 6.4743 | 2.161 | 13.9911 | 69.9556 | 179.2124 | 1344.0932
33 | 6 | 2816.0799 | 127.1092 | 0.10355 | 61.9553 | 528.1453 | 595.9714 | 58.0974 | 0.8237 |  | 25.3447 | 3.1777 | 0.92933 | 0.10355 | 6.569 | 2.1934 | 14.4084 | 72.042 | 179.1513 | 1343.6345
36 | 6 | 2816.8171 | 127.2647 | 0.10518 | 62.9728 | 528.2835 | 596.7003 | 59.0515 | 0.83723 |  | 25.3514 | 3.1816 | 0.94459 | 0.10518 | 6.6769 | 2.2267 | 14.8674 | 74.3368 | 179.1982 | 1343.9862
39 | 6 | 2817.6115 | 127.4615 | 0.10707 | 64.1628 | 528.4325 | 597.6232 | 60.1674 | 0.85305 |  | 25.3585 | 3.1865 | 0.96244 | 0.10707 | 6.8031 | 2.2653 | 15.4107 | 77.0537 | 179.2487 | 1344.3652
42 | 6 | 2819.8274 | 128.0851 | 0.1093 | 65.6862 | 528.8481 | 600.5469 | 61.596 | 0.8733 |  | 25.3784 | 3.2021 | 0.98529 | 0.1093 | 6.9646 | 2.3077 | 16.0726 | 80.363 | 179.3897 | 1345.4225
45 | 6 | 2824.8156 | 128.4669 | 0.11169 | 67.2808 | 529.7836 | 602.3372 | 63.0913 | 0.8945 |  | 25.4233 | 3.2117 | 1.0092 | 0.11169 | 7.1337 | 2.3567 | 16.8123 | 84.0616 | 179.707 | 1347.8025
0 | 9 | 2806.6574 | 125.8375 | 0.093814 | 55.7532 | 526.3781 | 590.0087 | 52.2815 | 0.74124 |  | 25.2599 | 3.1459 | 0.8363 | 0.093814 | 5.9114 | 1.9938 | 11.786 | 58.9298 | 178.5518 | 1339.1387
3 | 9 | 2806.5946 | 125.9721 | 0.093925 | 55.848 | 526.3663 | 590.6397 | 52.3704 | 0.7425 |  | 25.2594 | 3.1493 | 0.83772 | 0.093925 | 5.9215 | 1.995 | 11.8134 | 59.0672 | 178.5478 | 1339.1088
6 | 9 | 2809.1478 | 126.178 | 0.094266 | 56.1221 | 526.8452 | 591.6054 | 52.6274 | 0.74615 |  | 25.2823 | 3.1545 | 0.84183 | 0.094266 | 5.9506 | 2.0015 | 11.9102 | 59.5512 | 178.7103 | 1340.3269
9 | 9 | 2811.5611 | 126.3971 | 0.094576 | 56.3799 | 527.2978 | 592.6326 | 52.8692 | 0.74957 |  | 25.3041 | 3.1599 | 0.8457 | 0.094576 | 5.9779 | 2.0072 | 11.9991 | 59.9953 | 178.8638 | 1341.4784
12 | 9 | 2810.9424 | 126.5791 | 0.095101 | 56.7276 | 527.1817 | 593.4861 | 53.1952 | 0.7542 |  | 25.2985 | 3.1645 | 0.85091 | 0.095101 | 6.0148 | 2.0167 | 12.13 | 60.6502 | 178.8244 | 1341.1832
15 | 9 | 2811.2916 | 126.2856 | 0.09557 | 56.9447 | 527.2472 | 592.1096 | 53.3988 | 0.75708 |  | 25.3016 | 3.1571 | 0.85417 | 0.09557 | 6.0378 | 2.0291 | 12.2515 | 61.2575 | 178.8466 | 1341.3498
18 | 9 | 2817.2017 | 126.5641 | 0.096324 | 57.5171 | 528.3556 | 593.4155 | 53.9356 | 0.76469 |  | 25.3548 | 3.1641 | 0.86276 | 0.096324 | 6.0985 | 2.045 | 12.4715 | 62.3576 | 179.2226 | 1344.1697
21 | 9 | 2810.2665 | 126.4817 | 0.09713 | 57.9086 | 527.055 | 593.0294 | 54.3027 | 0.7699 |  | 25.2924 | 3.162 | 0.86863 | 0.09713 | 6.14 | 2.0603 | 12.6501 | 63.2505 | 178.7814 | 1340.8607
24 | 9 | 2813.859 | 126.6911 | 0.098129 | 58.5894 | 527.7287 | 594.0109 | 54.9412 | 0.77895 |  | 25.3247 | 3.1673 | 0.87884 | 0.098129 | 6.2122 | 2.0811 | 12.9279 | 64.6396 | 179.01 | 1342.5748
27 | 9 | 2808.6174 | 126.5539 | 0.099226 | 59.1573 | 526.7457 | 593.368 | 55.4737 | 0.7865 |  | 25.2776 | 3.1638 | 0.88736 | 0.099226 | 6.2724 | 2.1035 | 13.194 | 65.9702 | 178.6765 | 1340.0739
30 | 9 | 2816.1603 | 126.9816 | 0.10069 | 60.21 | 528.1603 | 595.3733 | 56.4608 | 0.80049 |  | 25.3454 | 3.1745 | 0.90315 | 0.10069 | 6.384 | 2.1337 | 13.6217 | 68.1087 | 179.1564 | 1343.6728
33 | 9 | 2815.9989 | 127.2466 | 0.10222 | 61.189 | 528.1301 | 596.6157 | 57.3789 | 0.81351 |  | 25.344 | 3.1812 | 0.91784 | 0.10222 | 6.4878 | 2.1639 | 14.039 | 70.1952 | 179.1461 | 1343.5958
36 | 9 | 2819.3565 | 127.6103 | 0.10406 | 62.4154 | 528.7598 | 598.3207 | 58.5289 | 0.82982 |  | 25.3742 | 3.1903 | 0.93623 | 0.10406 | 6.6178 | 2.201 | 14.5658 | 72.8289 | 179.3597 | 1345.1978
39 | 9 | 2821.9751 | 127.8877 | 0.10579 | 63.5547 | 529.2509 | 599.6213 | 59.5972 | 0.84496 |  | 25.3978 | 3.1972 | 0.95332 | 0.10579 | 6.7386 | 2.2363 | 15.0696 | 75.3482 | 179.5263 | 1346.4473
42 | 9 | 2815.984 | 127.8939 | 0.10786 | 64.7312 | 528.1273 | 599.6504 | 60.7005 | 0.8606 |  | 25.3439 | 3.1973 | 0.97097 | 0.10786 | 6.8634 | 2.2776 | 15.632 | 78.1599 | 179.1452 | 1343.5887
45 | 9 | 2821.6165 | 128.4196 | 0.11016 | 66.3133 | 529.1836 | 602.1155 | 62.1841 | 0.88164 |  | 25.3945 | 3.2105 | 0.9947 | 0.11016 | 7.0311 | 2.3237 | 16.3383 | 81.6914 | 179.5035 | 1346.2761
0 | 12 | 2807.8415 | 126.0029 | 0.092059 | 54.7577 | 526.6002 | 590.7843 | 51.348 | 0.72801 |  | 25.2706 | 3.1501 | 0.82137 | 0.092059 | 5.8059 | 1.9556 | 11.3539 | 56.7696 | 178.6272 | 1339.7037
3 | 12 | 2806.6854 | 125.9882 | 0.09228 | 54.8741 | 526.3833 | 590.7152 | 51.4572 | 0.72955 |  | 25.2602 | 3.1497 | 0.82311 | 0.09228 | 5.8182 | 1.96 | 11.4036 | 57.018 | 178.5536 | 1339.1521
6 | 12 | 2804.0171 | 126.0105 | 0.092513 | 54.9914 | 525.8829 | 590.8199 | 51.5672 | 0.73111 |  | 25.2362 | 3.1503 | 0.82487 | 0.092513 | 5.8307 | 1.9638 | 11.4504 | 57.2518 | 178.3839 | 1337.8789
9 | 12 | 2808.0728 | 126.2005 | 0.092858 | 55.2783 | 526.6435 | 591.7107 | 51.8362 | 0.73493 |  | 25.2727 | 3.155 | 0.82917 | 0.092858 | 5.8611 | 1.9711 | 11.5527 | 57.7637 | 178.6419 | 1339.814
12 | 12 | 2804.7895 | 125.9874 | 0.093103 | 55.345 | 526.0278 | 590.7116 | 51.8988 | 0.73581 |  | 25.2431 | 3.1497 | 0.83018 | 0.093103 | 5.8682 | 1.9768 | 11.6002 | 58.0011 | 178.433 | 1338.2475
15 | 12 | 2804.3374 | 126.0163 | 0.093778 | 55.7481 | 525.943 | 590.8471 | 52.2767 | 0.74117 |  | 25.239 | 3.1504 | 0.83622 | 0.093778 | 5.9109 | 1.9907 | 11.7671 | 58.8354 | 178.4042 | 1338.0318
18 | 12 | 2811.8224 | 126.5101 | 0.094608 | 56.4266 | 527.3468 | 593.1624 | 52.913 | 0.75019 |  | 25.3064 | 3.1628 | 0.8464 | 0.094608 | 5.9828 | 2.0071 | 12.0082 | 60.0412 | 178.8804 | 1341.6031
21 | 12 | 2808.5524 | 126.2885 | 0.09533 | 56.7743 | 526.7335 | 592.1233 | 53.2391 | 0.75482 |  | 25.277 | 3.1572 | 0.85161 | 0.09533 | 6.0197 | 2.023 | 12.178 | 60.8901 | 178.6724 | 1340.0429
24 | 12 | 2808.6199 | 126.4699 | 0.096474 | 57.4978 | 526.7461 | 592.9741 | 53.9175 | 0.76444 |  | 25.2776 | 3.1617 | 0.86247 | 0.096474 | 6.0964 | 2.0459 | 12.4724 | 62.3622 | 178.6767 | 1340.0751
27 | 12 | 2808.6919 | 126.5501 | 0.097519 | 58.1398 | 526.7596 | 593.3501 | 54.5195 | 0.77297 |  | 25.2782 | 3.1638 | 0.8721 | 0.097519 | 6.1645 | 2.0674 | 12.7444 | 63.7222 | 178.6813 | 1340.1094
30 | 12 | 2813.5102 | 126.9856 | 0.098987 | 59.1672 | 527.6633 | 595.3917 | 55.4829 | 0.78663 |  | 25.3216 | 3.1746 | 0.88751 | 0.098987 | 6.2734 | 2.0967 | 13.1536 | 65.7678 | 178.9878 | 1342.4084
33 | 12 | 2818.9198 | 127.4063 | 0.10048 | 60.2167 | 528.6779 | 597.3642 | 56.4671 | 0.80058 |  | 25.3703 | 3.1852 | 0.90325 | 0.10048 | 6.3847 | 2.1269 | 13.5793 | 67.8967 | 179.3319 | 1344.9895
36 | 12 | 2818.3695 | 127.6531 | 0.1022 | 61.3015 | 528.5747 | 598.5214 | 57.4844 | 0.81501 |  | 25.3653 | 3.1913 | 0.91952 | 0.1022 | 6.4997 | 2.161 | 14.0458 | 70.2292 | 179.2969 | 1344.7269
39 | 12 | 2819.0647 | 127.8984 | 0.10409 | 62.4999 | 528.705 | 599.6716 | 58.6081 | 0.83094 |  | 25.3716 | 3.1975 | 0.9375 | 0.10409 | 6.6268 | 2.199 | 14.5723 | 72.8617 | 179.3411 | 1345.0586
42 | 12 | 2821.7375 | 128.367 | 0.10619 | 63.91 | 529.2063 | 601.8687 | 59.9304 | 0.84969 |  | 25.3956 | 3.2092 | 0.95865 | 0.10619 | 6.7763 | 2.2404 | 15.1817 | 75.9084 | 179.5112 | 1346.3339
45 | 12 | 2821.4929 | 128.617 | 0.1084 | 65.2985 | 529.1604 | 603.041 | 61.2325 | 0.86815 |  | 25.3934 | 3.2154 | 0.97948 | 0.1084 | 6.9235 | 2.2846 | 15.8177 | 79.0887 | 179.4956 | 1346.2172
0 | 15 | 2804.653 | 125.9628 | 0.090074 | 53.5375 | 526.0022 | 590.5961 | 50.2038 | 0.71178 |  | 25.2419 | 3.1491 | 0.80306 | 0.090074 | 5.6765 | 1.9126 | 10.857 | 54.2851 | 178.4243 | 1338.1824
3 | 15 | 2808.9866 | 126.432 | 0.090305 | 53.8167 | 526.8149 | 592.7963 | 50.4656 | 0.71549 |  | 25.2809 | 3.1608 | 0.80725 | 0.090305 | 5.7061 | 1.9155 | 10.9298 | 54.6491 | 178.7 | 1340.2501
6 | 15 | 2809.131 | 126.5141 | 0.090493 | 53.9473 | 526.842 | 593.1813 | 50.5881 | 0.71723 |  | 25.2822 | 3.1629 | 0.80921 | 0.090493 | 5.72 | 1.9189 | 10.9758 | 54.8791 | 178.7092 | 1340.3189
9 | 15 | 2807.5945 | 126.3891 | 0.090796 | 54.0868 | 526.5539 | 592.5949 | 50.7188 | 0.71909 |  | 25.2684 | 3.1597 | 0.8113 | 0.090796 | 5.7348 | 1.9257 | 11.0435 | 55.2177 | 178.6114 | 1339.5859
12 | 15 | 2804.8441 | 126.0792 | 0.091073 | 54.1583 | 526.038 | 591.1422 | 50.786 | 0.72004 |  | 25.2436 | 3.152 | 0.81238 | 0.091073 | 5.7423 | 1.933 | 11.1 | 55.5 | 178.4365 | 1338.2735
15 | 15 | 2811.0579 | 126.6507 | 0.091815 | 54.784 | 527.2034 | 593.8215 | 51.3727 | 0.72836 |  | 25.2995 | 3.1663 | 0.82176 | 0.091815 | 5.8087 | 1.9465 | 11.3067 | 56.5336 | 178.8318 | 1341.2383
18 | 15 | 2809.0689 | 126.7341 | 0.092515 | 55.2004 | 526.8304 | 594.2128 | 51.7631 | 0.73389 |  | 25.2816 | 3.1684 | 0.82801 | 0.092515 | 5.8528 | 1.96 | 11.4717 | 57.3584 | 178.7052 | 1340.2893
21 | 15 | 2811.2869 | 126.7018 | 0.093355 | 55.7159 | 527.2463 | 594.0614 | 52.2466 | 0.74075 |  | 25.3016 | 3.1675 | 0.83574 | 0.093355 | 5.9075 | 1.9788 | 11.6899 | 58.4497 | 178.8463 | 1341.3476
24 | 15 | 2810.2337 | 126.6067 | 0.094202 | 56.1904 | 527.0488 | 593.6152 | 52.6915 | 0.74705 |  | 25.2921 | 3.1652 | 0.84286 | 0.094202 | 5.9578 | 1.9972 | 11.8988 | 59.494 | 178.7793 | 1340.8451
27 | 15 | 2808.2525 | 126.7898 | 0.095423 | 56.9396 | 526.6772 | 594.4736 | 53.3941 | 0.75701 |  | 25.2743 | 3.1697 | 0.85409 | 0.095423 | 6.0372 | 2.0209 | 12.2006 | 61.003 | 178.6533 | 1339.8998
30 | 15 | 2813.6298 | 127.0224 | 0.096679 | 57.7973 | 527.6857 | 595.5644 | 54.1983 | 0.76842 |  | 25.3227 | 3.1756 | 0.86696 | 0.096679 | 6.1282 | 2.0476 | 12.5479 | 62.7394 | 178.9954 | 1342.4655
33 | 15 | 2814.1308 | 127.0661 | 0.098155 | 58.6947 | 527.7797 | 595.7694 | 55.0399 | 0.78035 |  | 25.3272 | 3.1767 | 0.88042 | 0.098155 | 6.2233 | 2.0787 | 12.9361 | 64.6806 | 179.0273 | 1342.7045
36 | 15 | 2819.7324 | 127.6833 | 0.099862 | 59.9198 | 528.8303 | 598.663 | 56.1887 | 0.79664 |  | 25.3776 | 3.1921 | 0.8988 | 0.099862 | 6.3532 | 2.1118 | 13.4166 | 67.0831 | 179.3836 | 1345.3772
39 | 15 | 2815.9341 | 127.7599 | 0.10156 | 60.9133 | 528.1179 | 599.0221 | 57.1203 | 0.80984 |  | 25.3434 | 3.194 | 0.9137 | 0.10156 | 6.4586 | 2.1455 | 13.8569 | 69.2844 | 179.142 | 1343.5649
42 | 15 | 2813.6837 | 127.7921 | 0.10348 | 62.0532 | 527.6959 | 599.1733 | 58.1892 | 0.825 |  | 25.3232 | 3.1948 | 0.9308 | 0.10348 | 6.5794 | 2.1851 | 14.3768 | 71.8838 | 178.9988 | 1342.4912
45 | 15 | 2818.0217 | 128.3814 | 0.10583 | 63.6569 | 528.5094 | 601.9364 | 59.6931 | 0.84632 |  | 25.3622 | 3.2095 | 0.95485 | 0.10583 | 6.7495 | 2.2313 | 15.06 | 75.3001 | 179.2748 | 1344.561
0 | 18 | 2798.2575 | 125.7304 | 0.08732 | 51.7939 | 524.8027 | 589.5067 | 48.5687 | 0.6886 |  | 25.1843 | 3.1433 | 0.77691 | 0.08732 | 5.4916 | 1.8537 | 10.1801 | 50.9006 | 178.0174 | 1335.1309
3 | 18 | 2800.7865 | 125.7705 | 0.087437 | 51.8951 | 525.277 | 589.6945 | 48.6636 | 0.68995 |  | 25.2071 | 3.1443 | 0.77843 | 0.087437 | 5.5024 | 1.8568 | 10.2167 | 51.0834 | 178.1783 | 1336.3375
6 | 18 | 2809.1669 | 126.5051 | 0.087942 | 52.425 | 526.8487 | 593.1388 | 49.1606 | 0.69699 |  | 25.2825 | 3.1626 | 0.78637 | 0.087942 | 5.5586 | 1.8648 | 10.3659 | 51.8293 | 178.7115 | 1340.3361
9 | 18 | 2803.5334 | 126.1289 | 0.088028 | 52.3455 | 525.7922 | 591.375 | 49.086 | 0.69594 |  | 25.2318 | 3.1532 | 0.78518 | 0.088028 | 5.5501 | 1.8676 | 10.3653 | 51.8263 | 178.3531 | 1337.6482
12 | 18 | 2807.7508 | 126.3282 | 0.088536 | 52.7293 | 526.5831 | 592.3096 | 49.4459 | 0.70104 |  | 25.2698 | 3.1582 | 0.79094 | 0.088536 | 5.5908 | 1.8783 | 10.5012 | 52.506 | 178.6214 | 1339.6604
15 | 18 | 2804.0043 | 126.235 | 0.08901 | 52.9565 | 525.8805 | 591.8727 | 49.659 | 0.70406 |  | 25.236 | 3.1559 | 0.79435 | 0.08901 | 5.6149 | 1.8878 | 10.5997 | 52.9987 | 178.383 | 1337.8729
18 | 18 | 2808.6292 | 126.6507 | 0.089934 | 53.6385 | 526.7479 | 593.8215 | 50.2985 | 0.71313 |  | 25.2777 | 3.1663 | 0.80458 | 0.089934 | 5.6872 | 1.9058 | 10.8388 | 54.1941 | 178.6773 | 1340.0795
21 | 18 | 2807.9548 | 126.7116 | 0.090618 | 54.053 | 526.6214 | 594.107 | 50.6871 | 0.71864 |  | 25.2716 | 3.1678 | 0.81079 | 0.090618 | 5.7312 | 1.9196 | 11.0017 | 55.0084 | 178.6344 | 1339.7577
24 | 18 | 2809.8698 | 126.6231 | 0.091463 | 54.5561 | 526.9806 | 593.6922 | 51.1589 | 0.72533 |  | 25.2888 | 3.1656 | 0.81834 | 0.091463 | 5.7845 | 1.9388 | 11.2153 | 56.0763 | 178.7562 | 1340.6714
27 | 18 | 2811.3369 | 126.8193 | 0.092654 | 55.3237 | 527.2557 | 594.6123 | 51.8788 | 0.73553 |  | 25.302 | 3.1705 | 0.82986 | 0.092654 | 5.8659 | 1.9631 | 11.5152 | 57.5762 | 178.8495 | 1341.3715
30 | 18 | 2804.1631 | 126.5002 | 0.093716 | 55.8161 | 525.9103 | 593.1159 | 52.3405 | 0.74208 |  | 25.2375 | 3.1625 | 0.83724 | 0.093716 | 5.9181 | 1.9856 | 11.7507 | 58.7535 | 178.3931 | 1337.9486
33 | 18 | 2812.6107 | 127.0013 | 0.09521 | 56.9039 | 527.4946 | 595.4654 | 53.3605 | 0.75654 |  | 25.3135 | 3.175 | 0.85356 | 0.09521 | 6.0334 | 2.0163 | 12.165 | 60.8249 | 178.9306 | 1341.9792
36 | 18 | 2809.715 | 127.2774 | 0.096819 | 57.8987 | 526.9515 | 596.7599 | 54.2934 | 0.76977 |  | 25.2874 | 3.1819 | 0.86848 | 0.096819 | 6.1389 | 2.0471 | 12.5667 | 62.8336 | 178.7463 | 1340.5976
39 | 18 | 2813.9932 | 127.6575 | 0.098695 | 59.1535 | 527.7539 | 598.5423 | 55.4701 | 0.78645 |  | 25.3259 | 3.1914 | 0.8873 | 0.098695 | 6.272 | 2.0852 | 13.0783 | 65.3913 | 179.0185 | 1342.6388
42 | 18 | 2813.88 | 127.8983 | 0.10056 | 60.3245 | 527.7327 | 599.6711 | 56.5682 | 0.80202 |  | 25.3249 | 3.1975 | 0.90487 | 0.10056 | 6.3961 | 2.1225 | 13.5756 | 67.878 | 179.0113 | 1342.5848
45 | 18 | 2811.8451 | 128.0851 | 0.1026 | 61.5754 | 527.351 | 600.5471 | 57.7412 | 0.81865 |  | 25.3066 | 3.2021 | 0.92363 | 0.1026 | 6.5288 | 2.1633 | 14.1238 | 70.6191 | 178.8819 | 1341.6139
0 | 21 | 2807.7682 | 126.3925 | 0.084516 | 50.3475 | 526.5864 | 592.6108 | 47.2124 | 0.66937 |  | 25.2699 | 3.1598 | 0.75521 | 0.084516 | 5.3383 | 1.7925 | 9.5691 | 47.8455 | 178.6225 | 1339.6687
3 | 21 | 2803.0036 | 126.0102 | 0.084577 | 50.2649 | 525.6928 | 590.8185 | 47.135 | 0.66827 |  | 25.227 | 3.1503 | 0.75397 | 0.084577 | 5.3295 | 1.795 | 9.5667 | 47.8333 | 178.3194 | 1337.3954
6 | 21 | 2807.8 | 126.5438 | 0.084902 | 50.6085 | 526.5924 | 593.3204 | 47.4572 | 0.67284 |  | 25.2702 | 3.1636 | 0.75913 | 0.084902 | 5.366 | 1.7997 | 9.657 | 48.285 | 178.6245 | 1339.6839
9 | 21 | 2803.0242 | 126.3084 | 0.085016 | 50.5858 | 525.6967 | 592.2165 | 47.4359 | 0.67254 |  | 25.2272 | 3.1577 | 0.75879 | 0.085016 | 5.3635 | 1.8022 | 9.6663 | 48.3315 | 178.3207 | 1337.4052
12 | 21 | 2803.636 | 126.2407 | 0.085432 | 50.8251 | 525.8114 | 591.8991 | 47.6603 | 0.67572 |  | 25.2327 | 3.156 | 0.76238 | 0.085432 | 5.3889 | 1.8117 | 9.7632 | 48.8162 | 178.3596 | 1337.6971
15 | 21 | 2803.11 | 126.2744 | 0.08604 | 51.1893 | 525.7128 | 592.0571 | 48.0018 | 0.68056 |  | 25.228 | 3.1569 | 0.76784 | 0.08604 | 5.4275 | 1.8242 | 9.901 | 49.5051 | 178.3262 | 1337.4462
18 | 21 | 2805.1115 | 126.3762 | 0.086625 | 51.5766 | 526.0882 | 592.5346 | 48.365 | 0.68571 |  | 25.246 | 3.1594 | 0.77365 | 0.086625 | 5.4686 | 1.8365 | 10.0433 | 50.2166 | 178.4535 | 1338.4011
21 | 21 | 2805.6392 | 126.5629 | 0.087518 | 52.1516 | 526.1871 | 593.4099 | 48.9042 | 0.69336 |  | 25.2508 | 3.1641 | 0.78227 | 0.087518 | 5.5296 | 1.8543 | 10.2533 | 51.2666 | 178.4871 | 1338.6529
24 | 21 | 2812.4939 | 126.8732 | 0.088426 | 52.8213 | 527.4727 | 594.8648 | 49.5322 | 0.70226 |  | 25.3124 | 3.1718 | 0.79232 | 0.088426 | 5.6006 | 1.8735 | 10.4926 | 52.4632 | 178.9231 | 1341.9235
27 | 21 | 2809.1951 | 126.8407 | 0.08939 | 53.359 | 526.854 | 594.7123 | 50.0364 | 0.70941 |  | 25.2828 | 3.171 | 0.80039 | 0.08939 | 5.6576 | 1.893 | 10.7101 | 53.5505 | 178.7133 | 1340.3495
30 | 21 | 2811.0749 | 127.2481 | 0.090772 | 54.289 | 527.2066 | 596.6224 | 50.9085 | 0.72177 |  | 25.2997 | 3.1812 | 0.81433 | 0.090772 | 5.7562 | 1.9199 | 11.0512 | 55.2559 | 178.8329 | 1341.2464
33 | 21 | 2817.0531 | 127.5089 | 0.092187 | 55.2506 | 528.3278 | 597.8456 | 51.8102 | 0.73456 |  | 25.3535 | 3.1877 | 0.82876 | 0.092187 | 5.8582 | 1.9499 | 11.4227 | 57.1136 | 179.2132 | 1344.0988
36 | 21 | 2815.1349 | 127.6383 | 0.093684 | 56.1569 | 527.968 | 598.452 | 52.6601 | 0.74661 |  | 25.3362 | 3.191 | 0.84235 | 0.093684 | 5.9542 | 1.9799 | 11.7886 | 58.9429 | 179.0911 | 1343.1836
39 | 21 | 2813.9414 | 127.9272 | 0.095499 | 57.2981 | 527.7442 | 599.8069 | 53.7302 | 0.76178 |  | 25.3255 | 3.1982 | 0.85947 | 0.095499 | 6.0752 | 2.0155 | 12.2448 | 61.2242 | 179.0152 | 1342.6141
42 | 21 | 2814.5766 | 128.1035 | 0.09722 | 58.3771 | 527.8633 | 600.6332 | 54.742 | 0.77613 |  | 25.3312 | 3.2026 | 0.87566 | 0.09722 | 6.1897 | 2.0507 | 12.6929 | 63.4644 | 179.0556 | 1342.9172
45 | 21 | 2818.5649 | 128.6622 | 0.099462 | 59.8955 | 528.6113 | 603.2528 | 56.1659 | 0.79631 |  | 25.3671 | 3.2166 | 0.89843 | 0.099462 | 6.3506 | 2.0949 | 13.3038 | 66.5188 | 179.3094 | 1344.8202
0 | 24 | 2800.1474 | 126.0493 | 0.081113 | 48.1891 | 525.1572 | 591.0017 | 45.1884 | 0.64068 |  | 25.2013 | 3.1512 | 0.72284 | 0.081113 | 5.1094 | 1.7204 | 8.7901 | 43.9505 | 178.1377 | 1336.0326
3 | 24 | 2804.8596 | 126.4017 | 0.081308 | 48.4131 | 526.0409 | 592.654 | 45.3985 | 0.64365 |  | 25.2437 | 3.16 | 0.7262 | 0.081308 | 5.1332 | 1.7235 | 8.8473 | 44.2364 | 178.4375 | 1338.2809
6 | 24 | 2805.0621 | 126.5624 | 0.081438 | 48.5232 | 526.0789 | 593.4077 | 45.5017 | 0.64512 |  | 25.2456 | 3.1641 | 0.72785 | 0.081438 | 5.1449 | 1.7253 | 8.8763 | 44.3813 | 178.4503 | 1338.3775
9 | 24 | 2802.2749 | 126.1251 | 0.081569 | 48.4934 | 525.5562 | 591.3575 | 45.4737 | 0.64472 |  | 25.2205 | 3.1531 | 0.7274 | 0.081569 | 5.1417 | 1.7302 | 8.8961 | 44.4804 | 178.273 | 1337.0477
12 | 24 | 2804.1323 | 126.3981 | 0.082117 | 48.8879 | 525.9045 | 592.6374 | 45.8438 | 0.64997 |  | 25.2372 | 3.16 | 0.73332 | 0.082117 | 5.1835 | 1.7405 | 9.0219 | 45.1096 | 178.3912 | 1337.9339
15 | 24 | 2809.7634 | 126.8471 | 0.082704 | 49.3746 | 526.9606 | 594.7425 | 46.3001 | 0.65644 |  | 25.2879 | 3.1712 | 0.74062 | 0.082704 | 5.2351 | 1.7516 | 9.1699 | 45.8493 | 178.7494 | 1340.6207
18 | 24 | 2800.6163 | 126.3861 | 0.083177 | 49.4854 | 525.2451 | 592.5812 | 46.404 | 0.65791 |  | 25.2055 | 3.1597 | 0.74228 | 0.083177 | 5.2469 | 1.7619 | 9.2447 | 46.2233 | 178.1675 | 1336.2563
21 | 24 | 2805.1409 | 126.6375 | 0.084037 | 50.0875 | 526.0937 | 593.7596 | 46.9686 | 0.66591 |  | 25.2463 | 3.1659 | 0.75131 | 0.084037 | 5.3107 | 1.7798 | 9.4522 | 47.2609 | 178.4554 | 1338.4151
24 | 24 | 2806.4906 | 126.7489 | 0.084902 | 50.6377 | 526.3468 | 594.2822 | 47.4845 | 0.67323 |  | 25.2584 | 3.1687 | 0.75956 | 0.084902 | 5.369 | 1.7978 | 9.6525 | 48.2624 | 178.5412 | 1339.0591
27 | 24 | 2798.2975 | 126.2748 | 0.085685 | 50.9345 | 524.8102 | 592.0592 | 47.7629 | 0.67718 |  | 25.1847 | 3.1569 | 0.76402 | 0.085685 | 5.4005 | 1.8151 | 9.8027 | 49.0133 | 178.02 | 1335.15
30 | 24 | 2810.4025 | 127.1203 | 0.08715 | 52.0904 | 527.0805 | 596.0232 | 48.8468 | 0.69254 |  | 25.2936 | 3.178 | 0.78136 | 0.08715 | 5.5231 | 1.844 | 10.1844 | 50.9222 | 178.7901 | 1340.9256
33 | 24 | 2800.3719 | 126.7538 | 0.088231 | 52.5667 | 525.1993 | 594.305 | 49.2934 | 0.69888 |  | 25.2033 | 3.1688 | 0.7885 | 0.088231 | 5.5736 | 1.8662 | 10.4015 | 52.0076 | 178.152 | 1336.1397
36 | 24 | 2805.7895 | 127.1495 | 0.089744 | 53.6031 | 526.2153 | 596.1602 | 50.2653 | 0.71266 |  | 25.2521 | 3.1787 | 0.80405 | 0.089744 | 5.6835 | 1.8971 | 10.7821 | 53.9103 | 178.4966 | 1338.7246
39 | 24 | 2813.246 | 127.7565 | 0.091506 | 54.8584 | 527.6138 | 599.0064 | 51.4424 | 0.72934 |  | 25.3192 | 3.1939 | 0.82288 | 0.091506 | 5.8166 | 1.9323 | 11.2393 | 56.1965 | 178.971 | 1342.2823
42 | 24 | 2812.1132 | 128.2108 | 0.093326 | 56.0377 | 527.4013 | 601.1365 | 52.5483 | 0.74502 |  | 25.309 | 3.2053 | 0.84057 | 0.093326 | 5.9416 | 1.9668 | 11.6862 | 58.4309 | 178.8989 | 1341.7419
45 | 24 | 2814.3602 | 128.5516 | 0.095392 | 57.3771 | 527.8227 | 602.7343 | 53.8043 | 0.76283 |  | 25.3292 | 3.2138 | 0.86066 | 0.095392 | 6.0836 | 2.0085 | 12.219 | 61.0951 | 179.0419 | 1342.814
0 | 27 | 2804.6647 | 126.4209 | 0.077553 | 46.1793 | 526.0044 | 592.7441 | 43.3038 | 0.61396 |  | 25.242 | 3.1605 | 0.69269 | 0.077553 | 4.8963 | 1.6438 | 8.0485 | 40.2423 | 178.4251 | 1338.188
3 | 27 | 2800.0876 | 126.086 | 0.077416 | 45.9993 | 525.146 | 591.1739 | 43.1349 | 0.61156 |  | 25.2008 | 3.1521 | 0.68999 | 0.077416 | 4.8772 | 1.6417 | 8.007 | 40.0351 | 178.1339 | 1336.0041
6 | 27 | 2803.4404 | 126.4182 | 0.077565 | 46.1761 | 525.7748 | 592.7315 | 43.3008 | 0.61391 |  | 25.231 | 3.1605 | 0.69264 | 0.077565 | 4.896 | 1.6437 | 8.0475 | 40.2375 | 178.3472 | 1337.6038
9 | 27 | 2802.9274 | 126.3596 | 0.077965 | 46.399 | 525.6785 | 592.4567 | 43.5098 | 0.61688 |  | 25.2263 | 3.159 | 0.69599 | 0.077965 | 4.9196 | 1.6524 | 8.1292 | 40.6458 | 178.3145 | 1337.359
12 | 27 | 2800.7438 | 126.353 | 0.078324 | 46.5932 | 525.269 | 592.426 | 43.6919 | 0.61946 |  | 25.2067 | 3.1588 | 0.6989 | 0.078324 | 4.9402 | 1.6594 | 8.1978 | 40.9889 | 178.1756 | 1336.3172
15 | 27 | 2801.5085 | 126.3278 | 0.078734 | 46.8388 | 525.4124 | 592.3074 | 43.9222 | 0.62272 |  | 25.2136 | 3.1582 | 0.70258 | 0.078734 | 4.9663 | 1.6685 | 8.2861 | 41.4304 | 178.2243 | 1336.682
18 | 27 | 2805.8276 | 126.7412 | 0.079585 | 47.4592 | 526.2225 | 594.2458 | 44.504 | 0.63097 |  | 25.2524 | 3.1685 | 0.71189 | 0.079585 | 5.032 | 1.6851 | 8.4793 | 42.3964 | 178.499 | 1338.7428
21 | 27 | 2805.0642 | 126.6898 | 0.080266 | 47.8489 | 526.0793 | 594.0048 | 44.8694 | 0.63615 |  | 25.2456 | 3.1672 | 0.71773 | 0.080266 | 5.0734 | 1.6996 | 8.6226 | 43.113 | 178.4505 | 1338.3786
24 | 27 | 2808.3758 | 126.9843 | 0.081042 | 48.3962 | 526.7004 | 595.386 | 45.3827 | 0.64343 |  | 25.2754 | 3.1746 | 0.72594 | 0.081042 | 5.1314 | 1.715 | 8.8005 | 44.0027 | 178.6611 | 1339.9586
27 | 27 | 2805.8952 | 127.0249 | 0.082142 | 49.0396 | 526.2351 | 595.5761 | 45.986 | 0.65198 |  | 25.2531 | 3.1756 | 0.73559 | 0.082142 | 5.1996 | 1.7373 | 9.0332 | 45.1659 | 178.5033 | 1338.775
30 | 27 | 2806.3037 | 127.0922 | 0.083064 | 49.6067 | 526.3118 | 595.8916 | 46.5177 | 0.65952 |  | 25.2567 | 3.1773 | 0.7441 | 0.083064 | 5.2597 | 1.7564 | 9.2384 | 46.1921 | 178.5293 | 1338.97
33 | 27 | 2811.5652 | 127.4585 | 0.084384 | 50.5147 | 527.2985 | 597.6093 | 47.3692 | 0.6716 |  | 25.3041 | 3.1865 | 0.75772 | 0.084384 | 5.356 | 1.7835 | 9.5522 | 47.7609 | 178.864 | 1341.4804
36 | 27 | 2809.9457 | 127.4886 | 0.085786 | 51.3455 | 526.9948 | 597.75 | 48.1483 | 0.68264 |  | 25.2895 | 3.1872 | 0.77018 | 0.085786 | 5.4441 | 1.8124 | 9.8667 | 49.3333 | 178.761 | 1340.7077
39 | 27 | 2800.6307 | 127.2375 | 0.087086 | 51.9857 | 525.2478 | 596.5732 | 48.7486 | 0.69115 |  | 25.2057 | 3.1809 | 0.77979 | 0.087086 | 5.512 | 1.8386 | 10.1342 | 50.6709 | 178.1684 | 1336.2632
42 | 27 | 2806.0917 | 127.8492 | 0.089014 | 53.3164 | 526.272 | 599.4411 | 49.9964 | 0.70884 |  | 25.2548 | 3.1962 | 0.79975 | 0.089014 | 5.6531 | 1.8766 | 10.6086 | 53.0432 | 178.5158 | 1338.8688
45 | 27 | 2813.2735 | 128.6505 | 0.090977 | 54.7325 | 527.6189 | 603.1982 | 51.3244 | 0.72767 |  | 25.3195 | 3.2163 | 0.82099 | 0.090977 | 5.8032 | 1.9145 | 11.11 | 55.5502 | 178.9727 | 1342.2955
0 | 30 | 2795.3203 | 126.1489 | 0.073312 | 43.5347 | 524.2519 | 591.4688 | 40.8238 | 0.5788 |  | 25.1579 | 3.1537 | 0.65302 | 0.073312 | 4.6159 | 1.553 | 7.1684 | 35.8421 | 177.8306 | 1333.7294
3 | 30 | 2797.7221 | 126.1758 | 0.073346 | 43.5777 | 524.7023 | 591.595 | 40.8641 | 0.57937 |  | 25.1795 | 3.1544 | 0.65366 | 0.073346 | 4.6205 | 1.5542 | 7.1811 | 35.9053 | 177.9834 | 1334.8754
6 | 30 | 2801.0799 | 126.3113 | 0.073608 | 43.7831 | 525.3321 | 592.2305 | 41.0567 | 0.5821 |  | 25.2097 | 3.1578 | 0.65675 | 0.073608 | 4.6423 | 1.5598 | 7.2411 | 36.2056 | 178.197 | 1336.4775
9 | 30 | 2803.1679 | 126.7053 | 0.074018 | 44.1125 | 525.7237 | 594.0778 | 41.3657 | 0.58648 |  | 25.2285 | 3.1676 | 0.66169 | 0.074018 | 4.6772 | 1.5667 | 7.3276 | 36.6382 | 178.3298 | 1337.4738
12 | 30 | 2800.6842 | 126.3408 | 0.074222 | 44.1509 | 525.2579 | 592.3684 | 41.4016 | 0.58699 |  | 25.2062 | 3.1585 | 0.66226 | 0.074222 | 4.6813 | 1.5726 | 7.3616 | 36.8079 | 178.1718 | 1336.2888
15 | 30 | 2799.9637 | 126.4113 | 0.074678 | 44.4285 | 525.1227 | 592.6994 | 41.662 | 0.59068 |  | 25.1997 | 3.1603 | 0.66643 | 0.074678 | 4.7107 | 1.5816 | 7.4503 | 37.2515 | 178.126 | 1335.945
18 | 30 | 2797.8624 | 126.3737 | 0.075163 | 44.6937 | 524.7286 | 592.523 | 41.9107 | 0.59421 |  | 25.1808 | 3.1593 | 0.67041 | 0.075163 | 4.7388 | 1.5915 | 7.5418 | 37.7088 | 177.9923 | 1334.9423
21 | 30 | 2802.1523 | 126.7602 | 0.076055 | 45.3278 | 525.5332 | 594.3349 | 42.5053 | 0.60264 |  | 25.2194 | 3.169 | 0.67992 | 0.076055 | 4.8061 | 1.6091 | 7.7336 | 38.6681 | 178.2652 | 1336.9892
24 | 30 | 2804.449 | 126.8695 | 0.076847 | 45.8385 | 525.9639 | 594.8477 | 42.9842 | 0.60943 |  | 25.24 | 3.1717 | 0.68758 | 0.076847 | 4.8602 | 1.6259 | 7.9021 | 39.5103 | 178.4113 | 1338.085
27 | 30 | 2804.5645 | 126.8254 | 0.07764 | 46.3041 | 525.9856 | 594.6406 | 43.4208 | 0.61562 |  | 25.2411 | 3.1706 | 0.69456 | 0.07764 | 4.9096 | 1.643 | 8.0662 | 40.331 | 178.4187 | 1338.1401
30 | 30 | 2805.8794 | 127.0225 | 0.078835 | 47.0645 | 526.2322 | 595.5651 | 44.1339 | 0.62573 |  | 25.2529 | 3.1756 | 0.70597 | 0.078835 | 4.9902 | 1.6673 | 8.3204 | 41.6019 | 178.5023 | 1338.7675
33 | 30 | 2800.6481 | 127.0093 | 0.079915 | 47.6623 | 525.2511 | 595.5032 | 44.6945 | 0.63367 |  | 25.2058 | 3.1752 | 0.71494 | 0.079915 | 5.0536 | 1.6887 | 8.534 | 42.6699 | 178.1695 | 1336.2715
36 | 30 | 2806.8228 | 127.3695 | 0.081226 | 48.566 | 526.4091 | 597.1919 | 45.5419 | 0.64569 |  | 25.2614 | 3.1842 | 0.72849 | 0.081226 | 5.1494 | 1.7159 | 8.8356 | 44.178 | 178.5624 | 1339.2176
39 | 30 | 2805.092 | 127.573 | 0.082628 | 49.4287 | 526.0845 | 598.146 | 46.3509 | 0.65716 |  | 25.2458 | 3.1893 | 0.74143 | 0.082628 | 5.2409 | 1.7435 | 9.1377 | 45.6884 | 178.4522 | 1338.3918
42 | 30 | 2808.1191 | 128.1115 | 0.084392 | 50.618 | 526.6522 | 600.671 | 47.4661 | 0.67297 |  | 25.2731 | 3.2028 | 0.75927 | 0.084392 | 5.367 | 1.778 | 9.5424 | 47.7121 | 178.6448 | 1339.8362
45 | 30 | 2809.8226 | 128.7043 | 0.086355 | 51.9309 | 526.9717 | 603.4504 | 48.6972 | 0.69042 |  | 25.2884 | 3.2176 | 0.77896 | 0.086355 | 5.5062 | 1.8157 | 9.9976 | 49.9879 | 178.7532 | 1340.6489
0 | 33 | 2798.5293 | 126.2635 | 0.069085 | 41.0662 | 524.8537 | 592.0061 | 38.5091 | 0.54598 |  | 25.1868 | 3.1566 | 0.61599 | 0.069085 | 4.3542 | 1.4636 | 6.3728 | 31.8638 | 178.0347 | 1335.2606
3 | 33 | 2802.4832 | 126.4109 | 0.069144 | 41.1546 | 525.5952 | 592.6972 | 38.592 | 0.54715 |  | 25.2223 | 3.1603 | 0.61732 | 0.069144 | 4.3636 | 1.465 | 6.3928 | 31.9638 | 178.2863 | 1337.1471
6 | 33 | 2801.8383 | 126.494 | 0.069402 | 41.3167 | 525.4743 | 593.0867 | 38.7439 | 0.54931 |  | 25.2165 | 3.1623 | 0.61975 | 0.069402 | 4.3808 | 1.4698 | 6.439 | 32.1949 | 178.2452 | 1336.8394
9 | 33 | 2796.7613 | 126.3395 | 0.069604 | 41.3741 | 524.5221 | 592.3625 | 38.7978 | 0.55007 |  | 25.1709 | 3.1585 | 0.62061 | 0.069604 | 4.3868 | 1.4737 | 6.4648 | 32.3239 | 177.9223 | 1334.417
12 | 33 | 2796.24 | 126.268 | 0.069837 | 41.4972 | 524.4244 | 592.0274 | 38.9132 | 0.55171 |  | 25.1662 | 3.1567 | 0.62246 | 0.069837 | 4.3999 | 1.4789 | 6.507 | 32.535 | 177.8891 | 1334.1683
15 | 33 | 2798.3295 | 126.4882 | 0.070279 | 41.8119 | 524.8162 | 593.0599 | 39.2084 | 0.55589 |  | 25.185 | 3.1622 | 0.62718 | 0.070279 | 4.4333 | 1.4875 | 6.5946 | 32.9729 | 178.022 | 1335.1653
18 | 33 | 2794.9308 | 126.39 | 0.070837 | 42.1021 | 524.1788 | 592.5995 | 39.4805 | 0.55975 |  | 25.1544 | 3.1598 | 0.63153 | 0.070837 | 4.464 | 1.499 | 6.6916 | 33.4581 | 177.8058 | 1333.5436
21 | 33 | 2800.6595 | 126.8082 | 0.071532 | 42.6287 | 525.2532 | 594.5599 | 39.9743 | 0.56675 |  | 25.2059 | 3.1702 | 0.63943 | 0.071532 | 4.5199 | 1.5128 | 6.8374 | 34.1872 | 178.1703 | 1336.2769
24 | 33 | 2796.7508 | 126.5411 | 0.072231 | 42.9702 | 524.5202 | 593.3077 | 40.2945 | 0.57129 |  | 25.1708 | 3.1635 | 0.64455 | 0.072231 | 4.5561 | 1.5281 | 6.9621 | 34.8104 | 177.9216 | 1334.412
27 | 33 | 2797.671 | 126.7013 | 0.073069 | 43.5033 | 524.6927 | 594.059 | 40.7944 | 0.57838 |  | 25.179 | 3.1675 | 0.65255 | 0.073069 | 4.6126 | 1.5451 | 7.1269 | 35.6344 | 177.9801 | 1334.851
30 | 33 | 2801.6394 | 126.873 | 0.074104 | 44.1807 | 525.437 | 594.864 | 41.4296 | 0.58738 |  | 25.2148 | 3.1718 | 0.66271 | 0.074104 | 4.6844 | 1.567 | 7.3406 | 36.7031 | 178.2326 | 1336.7445
33 | 33 | 2805.6484 | 127.4831 | 0.075295 | 45.0307 | 526.1889 | 597.7243 | 42.2267 | 0.59869 |  | 25.2508 | 3.1871 | 0.67546 | 0.075295 | 4.7746 | 1.5895 | 7.5893 | 37.9465 | 178.4876 | 1338.6573
36 | 33 | 2802.1933 | 127.3861 | 0.076524 | 45.7203 | 525.5409 | 597.2696 | 42.8734 | 0.60785 |  | 25.2197 | 3.1847 | 0.68581 | 0.076524 | 4.8477 | 1.6151 | 7.8295 | 39.1474 | 178.2678 | 1337.0087
39 | 33 | 2807.411 | 127.9543 | 0.078007 | 46.7536 | 526.5194 | 599.9338 | 43.8423 | 0.62159 |  | 25.2667 | 3.1989 | 0.7013 | 0.078007 | 4.9572 | 1.6443 | 8.151 | 40.755 | 178.5998 | 1339.4983
42 | 33 | 2803.0441 | 127.8856 | 0.079406 | 47.5423 | 525.7004 | 599.6117 | 44.5819 | 0.63208 |  | 25.2274 | 3.1971 | 0.71313 | 0.079406 | 5.0409 | 1.6729 | 8.4329 | 42.1643 | 178.322 | 1337.4147
45 | 33 | 2803.7792 | 128.3617 | 0.081172 | 48.6963 | 525.8383 | 601.844 | 45.6641 | 0.64742 |  | 25.234 | 3.209 | 0.73044 | 0.081172 | 5.1632 | 1.7072 | 8.8144 | 44.072 | 178.3687 | 1337.7655
0 | 36 | 2800.6119 | 126.5426 | 0.06474 | 38.5403 | 525.2443 | 593.3146 | 36.1405 | 0.5124 |  | 25.2055 | 3.1636 | 0.5781 | 0.06474 | 4.0864 | 1.3705 | 5.6005 | 28.0027 | 178.1672 | 1336.2542
3 | 36 | 2800.9043 | 126.5899 | 0.064771 | 38.568 | 525.2991 | 593.5365 | 36.1665 | 0.51276 |  | 25.2081 | 3.1647 | 0.57852 | 0.064771 | 4.0893 | 1.371 | 5.6065 | 28.0325 | 178.1858 | 1336.3938
6 | 36 | 2799.9432 | 126.282 | 0.064861 | 38.568 | 525.1189 | 592.093 | 36.1664 | 0.51276 |  | 25.1995 | 3.1571 | 0.57852 | 0.064861 | 4.0893 | 1.3744 | 5.6202 | 28.1008 | 178.1247 | 1335.9352
9 | 36 | 2799.6823 | 126.7751 | 0.065224 | 38.8581 | 525.0699 | 594.4048 | 36.4384 | 0.51662 |  | 25.1971 | 3.1694 | 0.58287 | 0.065224 | 4.1201 | 1.3793 | 5.6828 | 28.4142 | 178.1081 | 1335.8107
12 | 36 | 2795.025 | 126.1302 | 0.065343 | 38.7975 | 524.1965 | 591.381 | 36.3816 | 0.51581 |  | 25.1552 | 3.1533 | 0.58196 | 0.065343 | 4.1136 | 1.3842 | 5.6941 | 28.4705 | 177.8118 | 1333.5886
15 | 36 | 2802.2995 | 126.7152 | 0.065909 | 39.2748 | 525.5608 | 594.1238 | 36.8292 | 0.52216 |  | 25.2207 | 3.1679 | 0.58912 | 0.065909 | 4.1643 | 1.3948 | 5.8081 | 29.0406 | 178.2746 | 1337.0594
18 | 36 | 2798.2833 | 126.5286 | 0.066407 | 39.5144 | 524.8076 | 593.2493 | 37.0539 | 0.52535 |  | 25.1845 | 3.1632 | 0.59272 | 0.066407 | 4.1897 | 1.4053 | 5.8879 | 29.4393 | 178.0191 | 1335.1432
21 | 36 | 2795.721 | 126.4747 | 0.066914 | 39.7894 | 524.327 | 592.9962 | 37.3118 | 0.529 |  | 25.1615 | 3.1619 | 0.59684 | 0.066914 | 4.2188 | 1.4157 | 5.9727 | 29.8633 | 177.8561 | 1333.9206
24 | 36 | 2797.5756 | 126.71 | 0.067695 | 40.3043 | 524.6748 | 594.0999 | 37.7946 | 0.53585 |  | 25.1782 | 3.1678 | 0.60456 | 0.067695 | 4.2734 | 1.4314 | 6.1168 | 30.5842 | 177.9741 | 1334.8055
27 | 36 | 2798.4443 | 126.9072 | 0.06847 | 40.8042 | 524.8378 | 595.0244 | 38.2634 | 0.54249 |  | 25.186 | 3.1727 | 0.61206 | 0.06847 | 4.3264 | 1.4469 | 6.2598 | 31.2989 | 178.0293 | 1335.22
30 | 36 | 2797.4895 | 126.9145 | 0.06941 | 41.3583 | 524.6587 | 595.0587 | 38.783 | 0.54986 |  | 25.1774 | 3.1729 | 0.62037 | 0.06941 | 4.3852 | 1.4664 | 6.4306 | 32.1529 | 177.9686 | 1334.7644
33 | 36 | 2798.0075 | 127.0688 | 0.070435 | 41.9984 | 524.7558 | 595.7821 | 39.3832 | 0.55837 |  | 25.1821 | 3.1767 | 0.62998 | 0.070435 | 4.453 | 1.4873 | 6.6231 | 33.1156 | 178.0015 | 1335.0116
36 | 36 | 2792.7612 | 126.8454 | 0.071438 | 42.5188 | 523.7719 | 594.7347 | 39.8712 | 0.56529 |  | 25.1349 | 3.1711 | 0.63778 | 0.071438 | 4.5082 | 1.5084 | 6.8002 | 34.0011 | 177.6678 | 1332.5084
39 | 36 | 2801.6956 | 127.7599 | 0.073036 | 43.6963 | 525.4475 | 599.0223 | 40.9754 | 0.58094 |  | 25.2153 | 3.194 | 0.65544 | 0.073036 | 4.6331 | 1.5391 | 7.1307 | 35.6534 | 178.2362 | 1336.7713
42 | 36 | 2806.1426 | 128.4243 | 0.074559 | 44.759 | 526.2815 | 602.1374 | 41.9719 | 0.59507 |  | 25.2553 | 3.2106 | 0.67138 | 0.074559 | 4.7457 | 1.5684 | 7.443 | 37.2151 | 178.5191 | 1338.8931
45 | 36 | 2807.1617 | 128.6692 | 0.076169 | 45.7774 | 526.4727 | 603.2857 | 42.9269 | 0.60861 |  | 25.2645 | 3.2167 | 0.68666 | 0.076169 | 4.8537 | 1.601 | 7.7708 | 38.8539 | 178.5839 | 1339.3793
0 | 39 | 2796.2727 | 126.3595 | 0.060222 | 35.7972 | 524.4305 | 592.4562 | 33.5681 | 0.47592 |  | 25.1665 | 3.159 | 0.53696 | 0.060222 | 3.7955 | 1.2748 | 4.8387 | 24.1933 | 177.8912 | 1334.1839
3 | 39 | 2797.0072 | 126.4633 | 0.060273 | 35.8471 | 524.5682 | 592.943 | 33.615 | 0.47659 |  | 25.1731 | 3.1616 | 0.53771 | 0.060273 | 3.8008 | 1.2756 | 4.8482 | 24.241 | 177.9379 | 1334.5343
6 | 39 | 2788.0695 | 125.9945 | 0.060204 | 35.6825 | 522.892 | 590.7449 | 33.4606 | 0.4744 |  | 25.0926 | 3.1499 | 0.53524 | 0.060204 | 3.7834 | 1.2744 | 4.8216 | 24.1082 | 177.3693 | 1330.2699
9 | 39 | 2793.8971 | 126.4048 | 0.0606 | 36.0127 | 523.985 | 592.6686 | 33.7703 | 0.47879 |  | 25.1451 | 3.1601 | 0.54019 | 0.0606 | 3.8184 | 1.2821 | 4.8954 | 24.4768 | 177.7401 | 1333.0504
12 | 39 | 2791.6078 | 126.2008 | 0.060764 | 36.0665 | 523.5556 | 591.7123 | 33.8207 | 0.47951 |  | 25.1245 | 3.155 | 0.541 | 0.060764 | 3.8241 | 1.286 | 4.9179 | 24.5897 | 177.5944 | 1331.9581
15 | 39 | 2797.1335 | 126.5314 | 0.061201 | 36.4094 | 524.5919 | 593.2624 | 34.1423 | 0.48406 |  | 25.1742 | 3.1633 | 0.54614 | 0.061201 | 3.8604 | 1.2949 | 4.9988 | 24.994 | 177.9459 | 1334.5946
18 | 39 | 2795.5691 | 126.5377 | 0.06168 | 36.6851 | 524.2985 | 593.2919 | 34.4007 | 0.48773 |  | 25.1601 | 3.1634 | 0.55028 | 0.06168 | 3.8897 | 1.3046 | 5.0745 | 25.3726 | 177.8464 | 1333.8482
21 | 39 | 2796.9985 | 126.6607 | 0.062303 | 37.0829 | 524.5666 | 593.8687 | 34.7738 | 0.49302 |  | 25.173 | 3.1665 | 0.55624 | 0.062303 | 3.9319 | 1.3175 | 5.1801 | 25.9007 | 177.9374 | 1334.5302
24 | 39 | 2797.2476 | 126.7411 | 0.062982 | 37.5011 | 524.6133 | 594.2457 | 35.1659 | 0.49858 |  | 25.1752 | 3.1685 | 0.56252 | 0.062982 | 3.9762 | 1.3315 | 5.2943 | 26.4713 | 177.9532 | 1334.649
27 | 39 | 2795.7534 | 126.6933 | 0.063546 | 37.8194 | 524.3331 | 594.0212 | 35.4645 | 0.50281 |  | 25.1618 | 3.1673 | 0.56729 | 0.063546 | 4.0099 | 1.3433 | 5.3866 | 26.9329 | 177.8581 | 1333.9361
30 | 39 | 2797.1751 | 126.9945 | 0.064597 | 38.5004 | 524.5997 | 595.4335 | 36.103 | 0.51186 |  | 25.1746 | 3.1749 | 0.57751 | 0.064597 | 4.0822 | 1.3642 | 5.5691 | 27.8453 | 177.9486 | 1334.6144
33 | 39 | 2801.64 | 127.6627 | 0.065688 | 39.2847 | 525.4371 | 598.5668 | 36.8385 | 0.52229 |  | 25.2148 | 3.1916 | 0.58927 | 0.065688 | 4.1653 | 1.3848 | 5.7679 | 28.8396 | 178.2326 | 1336.7448
36 | 39 | 2801.5977 | 127.5321 | 0.066664 | 39.8479 | 525.4292 | 597.9543 | 37.3666 | 0.52978 |  | 25.2144 | 3.1883 | 0.59772 | 0.066664 | 4.225 | 1.406 | 5.9406 | 29.7028 | 178.2299 | 1336.7246
39 | 39 | 2802.8809 | 127.8259 | 0.067862 | 40.6197 | 525.6698 | 599.3318 | 38.0903 | 0.54004 |  | 25.2259 | 3.1956 | 0.60929 | 0.067862 | 4.3069 | 1.43 | 6.1587 | 30.7936 | 178.3116 | 1337.3368
42 | 39 | 2801.5413 | 128.0857 | 0.069134 | 41.4134 | 525.4186 | 600.5499 | 38.8346 | 0.55059 |  | 25.2139 | 3.2021 | 0.6212 | 0.069134 | 4.391 | 1.455 | 6.3888 | 31.9438 | 178.2264 | 1336.6977
45 | 39 | 2801.7017 | 128.4229 | 0.070598 | 42.347 | 525.4487 | 602.1307 | 39.7101 | 0.56301 |  | 25.2153 | 3.2106 | 0.63521 | 0.070598 | 4.49 | 1.4839 | 6.6625 | 33.3127 | 178.2366 | 1336.7742
0 | 42 | 2793.8459 | 126.2289 | 0.055603 | 33.0203 | 523.9753 | 591.844 | 30.9641 | 0.43901 |  | 25.1446 | 3.1557 | 0.4953 | 0.055603 | 3.5011 | 1.1772 | 4.1213 | 20.6067 | 177.7368 | 1333.026
3 | 42 | 2791.327 | 126.0462 | 0.055594 | 32.9758 | 523.5029 | 590.9875 | 30.9225 | 0.43841 |  | 25.1219 | 3.1512 | 0.49464 | 0.055594 | 3.4964 | 1.1773 | 4.1162 | 20.581 | 177.5766 | 1331.8241
6 | 42 | 2793.8112 | 126.3458 | 0.055789 | 33.1456 | 523.9688 | 592.3921 | 31.0817 | 0.44067 |  | 25.1443 | 3.1586 | 0.49718 | 0.055789 | 3.5144 | 1.1805 | 4.1488 | 20.7442 | 177.7346 | 1333.0094
9 | 42 | 2791.9 | 126.3288 | 0.055917 | 33.2084 | 523.6104 | 592.3124 | 31.1406 | 0.44151 |  | 25.1271 | 3.1582 | 0.49813 | 0.055917 | 3.521 | 1.1829 | 4.1651 | 20.8257 | 177.613 | 1332.0975
12 | 42 | 2795.411 | 126.7031 | 0.056423 | 33.5796 | 524.2689 | 594.0675 | 31.4886 | 0.44644 |  | 25.1587 | 3.1676 | 0.50369 | 0.056423 | 3.5604 | 1.1926 | 4.2462 | 21.2309 | 177.8364 | 1333.7727
15 | 42 | 2798.0442 | 126.7675 | 0.056733 | 33.7885 | 524.7627 | 594.3695 | 31.6845 | 0.44922 |  | 25.1824 | 3.1692 | 0.50683 | 0.056733 | 3.5825 | 1.1994 | 4.297 | 21.485 | 178.0039 | 1335.0291
18 | 42 | 2796.6013 | 126.8425 | 0.057148 | 34.037 | 524.4921 | 594.7211 | 31.9175 | 0.45252 |  | 25.1694 | 3.1711 | 0.51055 | 0.057148 | 3.6089 | 1.2075 | 4.3579 | 21.7893 | 177.9121 | 1334.3407
21 | 42 | 2793.6978 | 126.5643 | 0.057521 | 34.2037 | 523.9476 | 593.4165 | 32.0739 | 0.45474 |  | 25.1433 | 3.1641 | 0.51306 | 0.057521 | 3.6266 | 1.2161 | 4.4103 | 22.0516 | 177.7274 | 1332.9553
24 | 42 | 2795.1008 | 126.8658 | 0.0582 | 34.657 | 524.2107 | 594.8304 | 32.499 | 0.46077 |  | 25.1559 | 3.1716 | 0.51986 | 0.0582 | 3.6746 | 1.2293 | 4.5173 | 22.5863 | 177.8166 | 1333.6247
27 | 42 | 2798.3086 | 127.0424 | 0.058947 | 35.1464 | 524.8123 | 595.6581 | 32.9579 | 0.46727 |  | 25.1848 | 3.1761 | 0.5272 | 0.058947 | 3.7265 | 1.2449 | 4.6393 | 23.1963 | 178.0207 | 1335.1552
30 | 42 | 2792.7068 | 126.8086 | 0.059643 | 35.4931 | 523.7617 | 594.5618 | 33.283 | 0.47188 |  | 25.1344 | 3.1702 | 0.5324 | 0.059643 | 3.7633 | 1.2595 | 4.74 | 23.6998 | 177.6643 | 1332.4825
33 | 42 | 2798.4498 | 127.308 | 0.060594 | 36.1672 | 524.8388 | 596.9037 | 33.9151 | 0.48084 |  | 25.186 | 3.1827 | 0.54251 | 0.060594 | 3.8348 | 1.2784 | 4.9024 | 24.5121 | 178.0297 | 1335.2226
36 | 42 | 2791.9988 | 127.2366 | 0.06146 | 36.6316 | 523.6289 | 596.5687 | 34.3506 | 0.48702 |  | 25.128 | 3.1809 | 0.54947 | 0.06146 | 3.884 | 1.2956 | 5.032 | 25.1598 | 177.6193 | 1332.1447
39 | 42 | 2800.4124 | 127.9474 | 0.062649 | 37.5005 | 525.2069 | 599.9014 | 35.1654 | 0.49857 |  | 25.2037 | 3.1987 | 0.56251 | 0.062649 | 3.9761 | 1.3189 | 5.2442 | 26.221 | 178.1545 | 1336.159
42 | 42 | 2797.8943 | 127.8715 | 0.06385 | 38.1914 | 524.7346 | 599.5457 | 35.8133 | 0.50776 |  | 25.181 | 3.1968 | 0.57287 | 0.06385 | 4.0494 | 1.344 | 5.4424 | 27.2122 | 177.9943 | 1334.9576
45 | 42 | 2796.9806 | 128.4778 | 0.065224 | 39.0991 | 524.5632 | 602.3885 | 36.6644 | 0.51982 |  | 25.1728 | 3.2119 | 0.58649 | 0.065224 | 4.1456 | 1.3695 | 5.6773 | 28.3865 | 177.9362 | 1334.5216
0 | 45 | 2789.9286 | 126.1687 | 0.051158 | 30.3522 | 523.2407 | 591.5617 | 28.4622 | 0.40353 |  | 25.1094 | 3.1542 | 0.45528 | 0.051158 | 3.2182 | 1.0826 | 3.4839 | 17.4195 | 177.4876 | 1331.1569
3 | 45 | 2787.7419 | 126.1216 | 0.051149 | 30.3293 | 522.8306 | 591.3408 | 28.4407 | 0.40323 |  | 25.0897 | 3.153 | 0.45494 | 0.051149 | 3.2158 | 1.0821 | 3.4799 | 17.3997 | 177.3485 | 1330.1136
6 | 45 | 2792.1703 | 126.376 | 0.051238 | 30.4366 | 523.6611 | 592.5336 | 28.5414 | 0.40466 |  | 25.1295 | 3.1594 | 0.45655 | 0.051238 | 3.2272 | 1.0838 | 3.4976 | 17.4878 | 177.6302 | 1332.2265
9 | 45 | 2789.7597 | 126.235 | 0.051513 | 30.5694 | 523.209 | 591.8726 | 28.6659 | 0.40642 |  | 25.1078 | 3.1559 | 0.45854 | 0.051513 | 3.2412 | 1.0897 | 3.5321 | 17.6604 | 177.4768 | 1331.0763
12 | 45 | 2793.6726 | 126.6844 | 0.051884 | 30.8664 | 523.9428 | 593.9798 | 28.9444 | 0.41037 |  | 25.1431 | 3.1671 | 0.463 | 0.051884 | 3.2727 | 1.0964 | 3.5883 | 17.9414 | 177.7258 | 1332.9433
15 | 45 | 2787.4318 | 126.2713 | 0.052048 | 30.8789 | 522.7724 | 592.0426 | 28.9561 | 0.41054 |  | 25.0869 | 3.1568 | 0.46318 | 0.052048 | 3.2741 | 1.1005 | 3.6029 | 18.0147 | 177.3287 | 1329.9656
18 | 45 | 2794.8223 | 126.7168 | 0.052502 | 31.244 | 524.1585 | 594.1317 | 29.2985 | 0.41539 |  | 25.1534 | 3.1679 | 0.46866 | 0.052502 | 3.3128 | 1.1095 | 3.6757 | 18.3783 | 177.7989 | 1333.4918
21 | 45 | 2793.6649 | 126.7423 | 0.052934 | 31.4977 | 523.9414 | 594.2513 | 29.5364 | 0.41876 |  | 25.143 | 3.1686 | 0.47247 | 0.052934 | 3.3397 | 1.1183 | 3.7348 | 18.6742 | 177.7253 | 1332.9396
24 | 45 | 2795.1534 | 126.9533 | 0.053602 | 31.9306 | 524.2206 | 595.2403 | 29.9423 | 0.42452 |  | 25.1564 | 3.1738 | 0.47896 | 0.053602 | 3.3856 | 1.1318 | 3.8318 | 19.1591 | 177.82 | 1333.6498
27 | 45 | 2789.0697 | 126.6128 | 0.054045 | 32.1159 | 523.0796 | 593.6438 | 30.1161 | 0.42698 |  | 25.1016 | 3.1653 | 0.48174 | 0.054045 | 3.4052 | 1.1414 | 3.8869 | 19.4343 | 177.4329 | 1330.7471
30 | 45 | 2794.0835 | 127.2742 | 0.054874 | 32.7235 | 524.0199 | 596.745 | 30.6858 | 0.43506 |  | 25.1468 | 3.1819 | 0.49085 | 0.054874 | 3.4696 | 1.157 | 4.0143 | 20.0717 | 177.7519 | 1333.1393
33 | 45 | 2796.1676 | 127.6503 | 0.055748 | 33.3059 | 524.4108 | 598.5083 | 31.232 | 0.4428 |  | 25.1655 | 3.1913 | 0.49959 | 0.055748 | 3.5314 | 1.1741 | 4.1463 | 20.7313 | 177.8845 | 1334.1337
36 | 45 | 2799.1684 | 127.9566 | 0.056575 | 33.8585 | 524.9736 | 599.9444 | 31.7501 | 0.45015 |  | 25.1925 | 3.1989 | 0.50788 | 0.056575 | 3.59 | 1.1907 | 4.2747 | 21.3736 | 178.0754 | 1335.5655
39 | 45 | 2794.2169 | 127.6722 | 0.057442 | 34.3088 | 524.0449 | 598.6109 | 32.1725 | 0.45614 |  | 25.148 | 3.1918 | 0.51463 | 0.057442 | 3.6377 | 1.2093 | 4.399 | 21.9949 | 177.7604 | 1333.203
42 | 45 | 2787.953 | 127.5771 | 0.058554 | 34.9211 | 522.8702 | 598.1651 | 32.7466 | 0.46428 |  | 25.0916 | 3.1894 | 0.52382 | 0.058554 | 3.7026 | 1.2318 | 4.5608 | 22.8039 | 177.3619 | 1330.2143
45 | 45 | 2797.5445 | 128.399 | 0.059839 | 35.8636 | 524.669 | 602.0189 | 33.6305 | 0.47681 |  | 25.1779 | 3.21 | 0.53795 | 0.059839 | 3.8026 | 1.2569 | 4.7795 | 23.8975 | 177.9721 | 1334.7907
0 | 48 | 2784.8638 | 126.033 | 0.046675 | 27.6518 | 522.2908 | 590.9256 | 25.93 | 0.36763 |  | 25.0638 | 3.1508 | 0.41478 | 0.046675 | 2.9319 | 0.98731 | 2.8947 | 14.4734 | 177.1654 | 1328.7403
3 | 48 | 2783.5941 | 125.9084 | 0.046675 | 27.6323 | 522.0527 | 590.3413 | 25.9117 | 0.36737 |  | 25.0523 | 3.1477 | 0.41448 | 0.046675 | 2.9298 | 0.98759 | 2.8934 | 14.4672 | 177.0846 | 1328.1345
6 | 48 | 2786.4449 | 126.2526 | 0.046803 | 27.7601 | 522.5873 | 591.9549 | 26.0315 | 0.36907 |  | 25.078 | 3.1563 | 0.4164 | 0.046803 | 2.9434 | 0.98945 | 2.9123 | 14.5616 | 177.266 | 1329.4948
9 | 48 | 2788.946 | 126.3556 | 0.046996 | 27.8986 | 523.0564 | 592.4378 | 26.1614 | 0.37091 |  | 25.1005 | 3.1589 | 0.41848 | 0.046996 | 2.9581 | 0.99357 | 2.939 | 14.6952 | 177.4251 | 1330.6881
12 | 48 | 2791.1769 | 126.5581 | 0.047272 | 28.0957 | 523.4748 | 593.3873 | 26.3462 | 0.37353 |  | 25.1206 | 3.164 | 0.42144 | 0.047272 | 2.979 | 0.99899 | 2.976 | 14.8798 | 177.567 | 1331.7525
15 | 48 | 2787.7112 | 126.2936 | 0.047529 | 28.2015 | 522.8248 | 592.1473 | 26.4454 | 0.37494 |  | 25.0894 | 3.1573 | 0.42302 | 0.047529 | 2.9902 | 1.0049 | 3.0047 | 15.0234 | 177.3465 | 1330.0989
18 | 48 | 2793.1948 | 126.8154 | 0.047895 | 28.5052 | 523.8532 | 594.5939 | 26.7302 | 0.37898 |  | 25.1388 | 3.1704 | 0.42758 | 0.047895 | 3.0224 | 1.0115 | 3.0571 | 15.2856 | 177.6954 | 1332.7153
21 | 48 | 2793.528 | 126.9496 | 0.048344 | 28.7896 | 523.9157 | 595.2231 | 26.9969 | 0.38276 |  | 25.1418 | 3.1737 | 0.43184 | 0.048344 | 3.0525 | 1.0205 | 3.1151 | 15.5757 | 177.7166 | 1332.8743
24 | 48 | 2789.6917 | 126.6782 | 0.048831 | 29.0284 | 523.1962 | 593.9505 | 27.2209 | 0.38593 |  | 25.1072 | 3.167 | 0.43543 | 0.048831 | 3.0778 | 1.0312 | 3.1738 | 15.8691 | 177.4725 | 1331.0439
27 | 48 | 2791.9564 | 126.9185 | 0.049433 | 29.4264 | 523.621 | 595.077 | 27.594 | 0.39122 |  | 25.1276 | 3.173 | 0.4414 | 0.049433 | 3.12 | 1.0433 | 3.2553 | 16.2763 | 177.6166 | 1332.1245
30 | 48 | 2790.8996 | 127.0255 | 0.050063 | 29.8082 | 523.4228 | 595.5791 | 27.9521 | 0.3963 |  | 25.1181 | 3.1756 | 0.44712 | 0.050063 | 3.1605 | 1.056 | 3.3375 | 16.6873 | 177.5494 | 1331.6202
33 | 48 | 2796.453 | 127.637 | 0.050851 | 30.38 | 524.4643 | 598.446 | 28.4883 | 0.4039 |  | 25.1681 | 3.1909 | 0.4557 | 0.050851 | 3.2212 | 1.0711 | 3.4501 | 17.2506 | 177.9027 | 1334.2699
36 | 48 | 2794.1787 | 127.4815 | 0.051655 | 30.8295 | 524.0378 | 597.7172 | 28.9097 | 0.40988 |  | 25.1476 | 3.187 | 0.46244 | 0.051655 | 3.2688 | 1.0883 | 3.5573 | 17.7865 | 177.758 | 1333.1848
39 | 48 | 2796.5458 | 128.0747 | 0.052547 | 31.448 | 524.4817 | 600.4984 | 29.4898 | 0.4181 |  | 25.1689 | 3.2019 | 0.47172 | 0.052547 | 3.3344 | 1.1049 | 3.6843 | 18.4217 | 177.9086 | 1334.3142
42 | 48 | 2795.7047 | 128.3 | 0.053691 | 32.1556 | 524.3239 | 601.5547 | 30.1534 | 0.42751 |  | 25.1613 | 3.2075 | 0.48233 | 0.053691 | 3.4094 | 1.1278 | 3.8452 | 19.2262 | 177.855 | 1333.9128
45 | 48 | 2797.2548 | 128.5291 | 0.054518 | 32.6896 | 524.6147 | 602.6287 | 30.6541 | 0.43461 |  | 25.1753 | 3.2132 | 0.49034 | 0.054518 | 3.466 | 1.1445 | 3.9669 | 19.8346 | 177.9537 | 1334.6525
0 | 50 | 2790.4807 | 1000000000 | 1.5625e-05 | 26.1009 | 523.3442 | 4688656458.8943 | 24.4756 | 0.34701 |  | 25.1143 | 25000000 | 0.39151 | 1.5625e-05 | 2.7674 | 1.1745e-07 | 3.2505e-07 | 1.6252e-06 | 177.5227 | 1331.4203
3 | 50 | 2790.6321 | 126.5456 | 0.043916 | 26.0973 | 523.3726 | 593.3287 | 24.4723 | 0.34697 |  | 25.1157 | 3.1636 | 0.39146 | 0.043916 | 2.7671 | 0.92803 | 2.5679 | 12.8396 | 177.5323 | 1331.4926
6 | 50 | 2788.5851 | 126.4427 | 0.043947 | 26.0955 | 522.9887 | 592.8466 | 24.4706 | 0.34694 |  | 25.0973 | 3.1611 | 0.39143 | 0.043947 | 2.7669 | 0.92872 | 2.5696 | 12.8482 | 177.4021 | 1330.5159
9 | 50 | 2789.6958 | 126.6092 | 0.044069 | 26.1907 | 523.197 | 593.6272 | 24.5599 | 0.34821 |  | 25.1073 | 3.1652 | 0.39286 | 0.044069 | 2.777 | 0.93088 | 2.585 | 12.9252 | 177.4728 | 1331.0459
12 | 50 | 2793.1927 | 126.8668 | 0.044359 | 26.406 | 523.8528 | 594.8346 | 24.7617 | 0.35107 |  | 25.1387 | 3.1717 | 0.39609 | 0.044359 | 2.7998 | 0.93663 | 2.6224 | 13.1118 | 177.6952 | 1332.7143
15 | 50 | 2792.5464 | 126.896 | 0.044739 | 26.6324 | 523.7316 | 594.9716 | 24.974 | 0.35408 |  | 25.1329 | 3.1724 | 0.39949 | 0.044739 | 2.8238 | 0.94444 | 2.6669 | 13.3346 | 177.6541 | 1332.406
18 | 50 | 2789.8343 | 126.705 | 0.044927 | 26.711 | 523.223 | 594.0761 | 25.0478 | 0.35512 |  | 25.1085 | 3.1676 | 0.40067 | 0.044927 | 2.8321 | 0.94866 | 2.6867 | 13.4336 | 177.4816 | 1331.1119
21 | 50 | 2788.8661 | 126.5916 | 0.045323 | 26.9298 | 523.0414 | 593.5445 | 25.2529 | 0.35803 |  | 25.0998 | 3.1648 | 0.40395 | 0.045323 | 2.8553 | 0.95728 | 2.7334 | 13.6668 | 177.42 | 1330.65
24 | 50 | 2791.7362 | 127.0178 | 0.045805 | 27.2761 | 523.5797 | 595.543 | 25.5777 | 0.36264 |  | 25.1256 | 3.1754 | 0.40914 | 0.045805 | 2.8921 | 0.96634 | 2.7947 | 13.9736 | 177.6026 | 1332.0194
27 | 50 | 2792.8642 | 126.9873 | 0.046256 | 27.5468 | 523.7912 | 595.3998 | 25.8315 | 0.36624 |  | 25.1358 | 3.1747 | 0.4132 | 0.046256 | 2.9208 | 0.97617 | 2.8511 | 14.2557 | 177.6743 | 1332.5576
30 | 50 | 2789.1574 | 126.8972 | 0.046894 | 27.8983 | 523.096 | 594.9775 | 26.1611 | 0.37091 |  | 25.1024 | 3.1724 | 0.41847 | 0.046894 | 2.958 | 0.98932 | 2.9264 | 14.6321 | 177.4385 | 1330.789
33 | 50 | 2785.5278 | 126.885 | 0.047468 | 28.2203 | 522.4153 | 594.9202 | 26.4631 | 0.37519 |  | 25.0698 | 3.1721 | 0.4233 | 0.047468 | 2.9922 | 1.0008 | 2.9947 | 14.9734 | 177.2076 | 1329.0572
36 | 50 | 2789.5454 | 127.3944 | 0.04824 | 28.7575 | 523.1688 | 597.3087 | 26.9668 | 0.38233 |  | 25.1059 | 3.1849 | 0.43136 | 0.04824 | 3.0491 | 1.0158 | 3.0973 | 15.4867 | 177.4632 | 1330.9741
39 | 50 | 2791.5358 | 127.6514 | 0.049148 | 29.3385 | 523.5421 | 598.5136 | 27.5116 | 0.39006 |  | 25.1238 | 3.1913 | 0.44008 | 0.049148 | 3.1107 | 1.0342 | 3.2173 | 16.0863 | 177.5898 | 1331.9238
42 | 50 | 2782.4718 | 127.1903 | 0.049815 | 29.6351 | 521.8422 | 596.3516 | 27.7898 | 0.394 |  | 25.0422 | 3.1798 | 0.44453 | 0.049815 | 3.1422 | 1.0485 | 3.2945 | 16.4727 | 177.0132 | 1327.599
45 | 50 | 2796.3898 | 1000000000 | 1.8345e-05 | 30.677 | 524.4524 | 4688656458.8943 | 28.7668 | 0.40785 |  | 25.1675 | 25000000 | 0.46016 | 1.8345e-05 | 3.2526 | 1.3805e-07 | 4.4902e-07 | 2.2451e-06 | 177.8986 | 1334.2397

## Results (hidden)
| N1 | 3 |  | I1 | 7.5 |  |  | f | 150000 | Q_2 | 5
| N2 | 5 |  | I2 | 5 |  |  | w | 942477.7961
Xdisp | ydisp | Lpt_new (nH) | L_st (nH) | k_new (nH) | Mpt_st (nH) | VA_pt (VA) | VA_st (VA) | Po(W) | Vst |  | L_1 | L_2 | M_12 | k | Voc | Isc | Su | P_out | V_L_1 | VA_1
45 | 0 | 2822.7069 | 1000000000 | 4.0426e-05 | 67.9188 | 436.0583 | 3862057806.0423 | 52.4612 | 0.81953
0 | 0 | 2813.347 | 1000000000 | 3.4225e-05 | 57.4059 | 434.6123 | 3862057806.0423 | 44.341 | 0.69268 | M |  |  |  | k
42 | 0 | 2822.4211 | 128.1299 | 0.11047 | 66.435 | 436.0141 | 494.8451 | 51.3152 | 0.80163 |  | 25.4018 | 3.2032 | 0.99653 | 0.11047 | 7.044 | 2.3332 | 16.4354 | 82.1769 | 179.5547 | 1346.6601
39 | 0 | 2814.5161 | 127.4472 | 0.10826 | 64.8379 | 434.793 | 492.2083 | 50.0816 | 0.78236 |  | 25.3306 | 3.1862 | 0.97257 | 0.10826 | 6.8747 | 2.2893 | 15.7385 | 78.6927 | 179.0518 | 1342.8883
36 | 0 | 2814.7232 | 127.1948 | 0.10631 | 63.6077 | 434.825 | 491.2338 | 49.1314 | 0.76751 |  | 25.3325 | 3.1799 | 0.95412 | 0.10631 | 6.7442 | 2.2504 | 15.177 | 75.8851 | 179.065 | 1342.9872
33 | 0 | 2816.2795 | 127.2412 | 0.10462 | 62.6249 | 435.0654 | 491.4129 | 48.3722 | 0.75565 |  | 25.3465 | 3.181 | 0.93937 | 0.10462 | 6.64 | 2.2148 | 14.7063 | 73.5314 | 179.164 | 1343.7297
30 | 0 | 2805.6683 | 126.6441 | 0.10265 | 61.1905 | 433.4261 | 489.107 | 47.2642 | 0.73834 |  | 25.251 | 3.1661 | 0.91786 | 0.10265 | 6.4879 | 2.1743 | 14.1065 | 70.5324 | 178.4889 | 1338.6668
27 | 0 | 2811.3234 | 126.749 | 0.10167 | 60.6907 | 434.2997 | 489.512 | 46.8782 | 0.73231 |  | 25.3019 | 3.1687 | 0.91036 | 0.10167 | 6.435 | 2.1547 | 13.8655 | 69.3276 | 178.8487 | 1341.365
24 | 0 | 2807.073 | 126.2768 | 0.10034 | 59.7406 | 433.6431 | 487.6881 | 46.1444 | 0.72085 |  | 25.2637 | 3.1569 | 0.89611 | 0.10034 | 6.3342 | 2.1289 | 13.4851 | 67.4253 | 178.5783 | 1339.337
21 | 0 | 2810.4696 | 126.379 | 0.099329 | 59.1975 | 434.1678 | 488.083 | 45.7249 | 0.7143 |  | 25.2942 | 3.1595 | 0.88796 | 0.099329 | 6.2766 | 2.1079 | 13.2303 | 66.1513 | 178.7943 | 1340.9576
18 | 0 | 2812.7036 | 126.4204 | 0.098571 | 58.7785 | 434.5129 | 488.2431 | 45.4012 | 0.70924 |  | 25.3143 | 3.1605 | 0.88168 | 0.098571 | 6.2322 | 2.0923 | 13.0393 | 65.1967 | 178.9365 | 1342.0235
15 | 0 | 2809.9476 | 126.2718 | 0.09772 | 58.2086 | 434.0872 | 487.6692 | 44.961 | 0.70236 |  | 25.2895 | 3.1568 | 0.87313 | 0.09772 | 6.1718 | 2.0744 | 12.8028 | 64.0138 | 178.7611 | 1340.7086
12 | 0 | 2807.0577 | 126.0415 | 0.097065 | 57.7361 | 433.6408 | 486.7796 | 44.596 | 0.69666 |  | 25.2635 | 3.151 | 0.86604 | 0.097065 | 6.1217 | 2.0613 | 12.6188 | 63.0939 | 178.5773 | 1339.3297
9 | 0 | 2809.9432 | 126.1939 | 0.096658 | 57.558 | 434.0865 | 487.3683 | 44.4585 | 0.69451 |  | 25.2895 | 3.1548 | 0.86337 | 0.096658 | 6.1028 | 2.0525 | 12.5259 | 62.6295 | 178.7609 | 1340.7065
6 | 0 | 2807.6419 | 126.0718 | 0.096281 | 57.2824 | 433.731 | 486.8966 | 44.2456 | 0.69119 |  | 25.2688 | 3.1518 | 0.85924 | 0.096281 | 6.0736 | 2.0446 | 12.4182 | 62.0912 | 178.6145 | 1339.6084
3 | 0 | 2809.8287 | 126.2633 | 0.096293 | 57.3554 | 434.0688 | 487.6363 | 44.302 | 0.69207 |  | 25.2885 | 3.1566 | 0.86033 | 0.096293 | 6.0813 | 2.0441 | 12.431 | 62.1552 | 178.7536 | 1340.6519
45 | 3 | 2820.6881 | 128.2876 | 0.11246 | 67.6504 | 435.7464 | 495.4541 | 52.254 | 0.81629 |  | 25.3862 | 3.2072 | 1.0148 | 0.11246 | 7.1729 | 2.373 | 17.0213 | 85.1065 | 179.4444 | 1345.8332
42 | 3 | 2818.2278 | 127.8239 | 0.11003 | 66.0409 | 435.3663 | 493.6634 | 51.0107 | 0.79687 |  | 25.3641 | 3.1956 | 0.99061 | 0.11003 | 7.0022 | 2.3249 | 16.2798 | 81.3992 | 179.2879 | 1344.6593
39 | 3 | 2814.6039 | 127.4337 | 0.10798 | 64.668 | 434.8065 | 492.1563 | 49.9503 | 0.78031 |  | 25.3314 | 3.1858 | 0.97002 | 0.10798 | 6.8567 | 2.2836 | 15.6578 | 78.2891 | 179.0574 | 1342.9302
36 | 3 | 2819.6977 | 127.4392 | 0.10608 | 63.5889 | 435.5934 | 492.1775 | 49.1168 | 0.76728 |  | 25.3773 | 3.186 | 0.95383 | 0.10608 | 6.7423 | 2.2454 | 15.139 | 75.6948 | 179.3814 | 1345.3606
33 | 3 | 2816.1656 | 127.023 | 0.10423 | 62.34 | 435.0478 | 490.5702 | 48.1522 | 0.75222 |  | 25.3455 | 3.1756 | 0.9351 | 0.10423 | 6.6098 | 2.2085 | 14.5978 | 72.9891 | 179.1567 | 1343.6754
30 | 3 | 2812.0602 | 126.7588 | 0.10269 | 61.3099 | 434.4136 | 489.5497 | 47.3565 | 0.73979 |  | 25.3085 | 3.169 | 0.91965 | 0.10269 | 6.5006 | 2.1765 | 14.1488 | 70.744 | 178.8955 | 1341.7166
27 | 3 | 2811.944 | 126.8947 | 0.10153 | 60.6461 | 434.3956 | 490.0746 | 46.8438 | 0.73178 |  | 25.3075 | 3.1724 | 0.90969 | 0.10153 | 6.4302 | 2.1507 | 13.8293 | 69.1463 | 178.8882 | 1341.6611
24 | 3 | 2815.5457 | 126.9304 | 0.10038 | 60.0076 | 434.952 | 490.2125 | 46.3505 | 0.72407 |  | 25.3399 | 3.1733 | 0.90011 | 0.10038 | 6.3625 | 2.1274 | 13.5358 | 67.6788 | 179.1173 | 1343.3796
21 | 3 | 2807.6668 | 126.0891 | 0.098963 | 58.8821 | 433.7349 | 486.9635 | 45.4812 | 0.71049 |  | 25.269 | 3.1522 | 0.88323 | 0.098963 | 6.2432 | 2.1014 | 13.1197 | 65.5986 | 178.616 | 1339.6203
18 | 3 | 2815.7326 | 126.5424 | 0.098288 | 58.6696 | 434.9809 | 488.714 | 45.317 | 0.70793 |  | 25.3416 | 3.1636 | 0.88004 | 0.098288 | 6.2207 | 2.0864 | 12.9785 | 64.8927 | 179.1292 | 1343.4688
15 | 3 | 2812.0128 | 126.5229 | 0.097553 | 58.1882 | 434.4062 | 488.6387 | 44.9453 | 0.70212 |  | 25.3081 | 3.1631 | 0.87282 | 0.097553 | 6.1696 | 2.0696 | 12.7684 | 63.8421 | 178.8925 | 1341.694
12 | 3 | 2815.8799 | 126.6439 | 0.097044 | 57.9519 | 435.0036 | 489.106 | 44.7627 | 0.69927 |  | 25.3429 | 3.1661 | 0.86928 | 0.097044 | 6.1446 | 2.0592 | 12.6528 | 63.2641 | 179.1385 | 1343.5391
9 | 3 | 2813.1672 | 126.4095 | 0.096486 | 57.5375 | 434.5846 | 488.2008 | 44.4426 | 0.69427 |  | 25.3185 | 3.1602 | 0.86306 | 0.096486 | 6.1006 | 2.0483 | 12.4956 | 62.4782 | 178.966 | 1342.2447
6 | 3 | 2812.1442 | 126.2652 | 0.096116 | 57.2736 | 434.4265 | 487.6435 | 44.2388 | 0.69108 |  | 25.3093 | 3.1566 | 0.8591 | 0.096116 | 6.0727 | 2.0412 | 12.3954 | 61.9772 | 178.9009 | 1341.7566
3 | 3 | 2810.0343 | 126.1451 | 0.095902 | 57.0974 | 434.1006 | 487.1796 | 44.1027 | 0.68896 |  | 25.2903 | 3.1536 | 0.85646 | 0.095902 | 6.054 | 2.0368 | 12.331 | 61.6551 | 178.7667 | 1340.7499
0 | 3 | 2809.8356 | 126.1372 | 0.095843 | 57.0586 | 434.0699 | 487.149 | 44.0727 | 0.68849 |  | 25.2885 | 3.1534 | 0.85588 | 0.095843 | 6.0498 | 2.0356 | 12.315 | 61.575 | 178.754 | 1340.6551
45 | 6 | 2824.8156 | 128.4669 | 0.11169 | 67.2808 | 436.384 | 496.1467 | 51.9685 | 0.81183 |  | 25.4233 | 3.2117 | 1.0092 | 0.11169 | 7.1337 | 2.3567 | 16.8123 | 84.0616 | 179.707 | 1347.8025
42 | 6 | 2819.8274 | 128.0851 | 0.1093 | 65.6862 | 435.6135 | 494.6719 | 50.7368 | 0.79259 |  | 25.3784 | 3.2021 | 0.98529 | 0.1093 | 6.9646 | 2.3077 | 16.0726 | 80.363 | 179.3897 | 1345.4225
39 | 6 | 2817.6115 | 127.4615 | 0.10707 | 64.1628 | 435.2711 | 492.2637 | 49.5601 | 0.77421 |  | 25.3585 | 3.1865 | 0.96244 | 0.10707 | 6.8031 | 2.2653 | 15.4107 | 77.0537 | 179.2487 | 1344.3652
36 | 6 | 2816.8171 | 127.2647 | 0.10518 | 62.9728 | 435.1484 | 491.5035 | 48.6409 | 0.75985 |  | 25.3514 | 3.1816 | 0.94459 | 0.10518 | 6.6769 | 2.2267 | 14.8674 | 74.3368 | 179.1982 | 1343.9862
33 | 6 | 2816.0799 | 127.1092 | 0.10355 | 61.9553 | 435.0345 | 490.9031 | 47.855 | 0.74757 |  | 25.3447 | 3.1777 | 0.92933 | 0.10355 | 6.569 | 2.1934 | 14.4084 | 72.042 | 179.1513 | 1343.6345
30 | 6 | 2817.0413 | 127.1498 | 0.10203 | 61.0613 | 435.1831 | 491.0599 | 47.1644 | 0.73679 |  | 25.3534 | 3.1787 | 0.91592 | 0.10203 | 6.4743 | 2.161 | 13.9911 | 69.9556 | 179.2124 | 1344.0932
27 | 6 | 2813.5636 | 126.6755 | 0.10065 | 60.0881 | 434.6458 | 489.2282 | 46.4128 | 0.72504 |  | 25.3221 | 3.1669 | 0.90132 | 0.10065 | 6.3711 | 2.1346 | 13.5994 | 67.9972 | 178.9912 | 1342.4339
24 | 6 | 2814.9642 | 126.6746 | 0.099414 | 59.3647 | 434.8622 | 489.2247 | 45.854 | 0.71631 |  | 25.3347 | 3.1669 | 0.89047 | 0.099414 | 6.2944 | 2.1089 | 13.274 | 66.3701 | 179.0803 | 1343.1021
21 | 6 | 2813.1703 | 126.8135 | 0.098588 | 58.8853 | 434.585 | 489.7611 | 45.4837 | 0.71053 |  | 25.3185 | 3.1703 | 0.88328 | 0.098588 | 6.2435 | 2.0896 | 13.0462 | 65.231 | 178.9662 | 1342.2462
18 | 6 | 2812.7785 | 126.45 | 0.097496 | 58.1454 | 434.5245 | 488.3573 | 44.9121 | 0.7016 |  | 25.315 | 3.1613 | 0.87218 | 0.097496 | 6.1651 | 2.0692 | 12.757 | 63.7848 | 178.9412 | 1342.0593
15 | 6 | 2811.7089 | 126.3866 | 0.096818 | 57.7153 | 434.3593 | 488.1125 | 44.58 | 0.69641 |  | 25.3054 | 3.1597 | 0.86573 | 0.096818 | 6.1195 | 2.055 | 12.5753 | 62.8763 | 178.8732 | 1341.5489
12 | 6 | 2811.8529 | 126.4399 | 0.096316 | 57.4296 | 434.3815 | 488.3181 | 44.3593 | 0.69296 |  | 25.3067 | 3.161 | 0.86144 | 0.096316 | 6.0892 | 2.0439 | 12.4458 | 62.2291 | 178.8823 | 1341.6176
9 | 6 | 2810.0181 | 126.3301 | 0.095755 | 57.0517 | 434.0981 | 487.8942 | 44.0674 | 0.6884 |  | 25.2902 | 3.1583 | 0.85578 | 0.095755 | 6.0491 | 2.0322 | 12.2933 | 61.4663 | 178.7656 | 1340.7422
6 | 6 | 2812.7852 | 126.4942 | 0.095512 | 56.9722 | 434.5256 | 488.5278 | 44.006 | 0.68744 |  | 25.3151 | 3.1624 | 0.85458 | 0.095512 | 6.0407 | 2.0268 | 12.2431 | 61.2154 | 178.9417 | 1342.0625
3 | 6 | 2805.9114 | 125.8774 | 0.095043 | 56.4849 | 433.4637 | 486.1459 | 43.6296 | 0.68157 |  | 25.2532 | 3.1469 | 0.84727 | 0.095043 | 5.989 | 2.0193 | 12.0935 | 60.4677 | 178.5044 | 1338.7828
0 | 6 | 2799.7815 | 125.6309 | 0.094857 | 56.2571 | 432.5167 | 485.1937 | 43.4537 | 0.67882 |  | 25.198 | 3.1408 | 0.84386 | 0.094857 | 5.9649 | 2.0151 | 12.0197 | 60.0987 | 178.1144 | 1335.858
45 | 9 | 2821.6165 | 128.4196 | 0.11016 | 66.3133 | 435.8898 | 495.964 | 51.2212 | 0.80016 |  | 25.3945 | 3.2105 | 0.9947 | 0.11016 | 7.0311 | 2.3237 | 16.3383 | 81.6914 | 179.5035 | 1346.2761
42 | 9 | 2815.984 | 127.8939 | 0.10786 | 64.7312 | 435.0197 | 493.9335 | 49.9991 | 0.78107 |  | 25.3439 | 3.1973 | 0.97097 | 0.10786 | 6.8634 | 2.2776 | 15.632 | 78.1599 | 179.1452 | 1343.5887
39 | 9 | 2821.9751 | 127.8877 | 0.10579 | 63.5547 | 435.9452 | 493.9095 | 49.0904 | 0.76687 |  | 25.3978 | 3.1972 | 0.95332 | 0.10579 | 6.7386 | 2.2363 | 15.0696 | 75.3482 | 179.5263 | 1346.4473
36 | 9 | 2819.3565 | 127.6103 | 0.10406 | 62.4154 | 435.5407 | 492.8382 | 48.2104 | 0.75312 |  | 25.3742 | 3.1903 | 0.93623 | 0.10406 | 6.6178 | 2.201 | 14.5658 | 72.8289 | 179.3597 | 1345.1978
33 | 9 | 2815.9989 | 127.2466 | 0.10222 | 61.189 | 435.022 | 491.4338 | 47.2631 | 0.73833 |  | 25.344 | 3.1812 | 0.91784 | 0.10222 | 6.4878 | 2.1639 | 14.039 | 70.1952 | 179.1461 | 1343.5958
30 | 9 | 2816.1603 | 126.9816 | 0.10069 | 60.21 | 435.0469 | 490.4105 | 46.5069 | 0.72651 |  | 25.3454 | 3.1745 | 0.90315 | 0.10069 | 6.384 | 2.1337 | 13.6217 | 68.1087 | 179.1564 | 1343.6728
27 | 9 | 2808.6174 | 126.5539 | 0.099226 | 59.1573 | 433.8817 | 488.7586 | 45.6938 | 0.71381 |  | 25.2776 | 3.1638 | 0.88736 | 0.099226 | 6.2724 | 2.1035 | 13.194 | 65.9702 | 178.6765 | 1340.0739
24 | 9 | 2813.859 | 126.6911 | 0.098129 | 58.5894 | 434.6914 | 489.2883 | 45.2552 | 0.70696 |  | 25.3247 | 3.1673 | 0.87884 | 0.098129 | 6.2122 | 2.0811 | 12.9279 | 64.6396 | 179.01 | 1342.5748
21 | 9 | 2810.2665 | 126.4817 | 0.09713 | 57.9086 | 434.1365 | 488.4798 | 44.7293 | 0.69874 |  | 25.2924 | 3.162 | 0.86863 | 0.09713 | 6.14 | 2.0603 | 12.6501 | 63.2505 | 178.7814 | 1340.8607
18 | 9 | 2817.2017 | 126.5641 | 0.096324 | 57.5171 | 435.2078 | 488.7978 | 44.4269 | 0.69402 |  | 25.3548 | 3.1641 | 0.86276 | 0.096324 | 6.0985 | 2.045 | 12.4715 | 62.3576 | 179.2226 | 1344.1697
15 | 9 | 2811.2916 | 126.2856 | 0.09557 | 56.9447 | 434.2948 | 487.7221 | 43.9847 | 0.68711 |  | 25.3016 | 3.1571 | 0.85417 | 0.09557 | 6.0378 | 2.0291 | 12.2515 | 61.2575 | 178.8466 | 1341.3498
12 | 9 | 2810.9424 | 126.5791 | 0.095101 | 56.7276 | 434.2409 | 488.8559 | 43.817 | 0.68449 |  | 25.2985 | 3.1645 | 0.85091 | 0.095101 | 6.0148 | 2.0167 | 12.13 | 60.6502 | 178.8244 | 1341.1832
9 | 9 | 2811.5611 | 126.3971 | 0.094576 | 56.3799 | 434.3365 | 488.1529 | 43.5485 | 0.6803 |  | 25.3041 | 3.1599 | 0.8457 | 0.094576 | 5.9779 | 2.0072 | 11.9991 | 59.9953 | 178.8638 | 1341.4784
6 | 9 | 2809.1478 | 126.178 | 0.094266 | 56.1221 | 433.9636 | 487.3069 | 43.3494 | 0.67719 |  | 25.2823 | 3.1545 | 0.84183 | 0.094266 | 5.9506 | 2.0015 | 11.9102 | 59.5512 | 178.7103 | 1340.3269
3 | 9 | 2806.5946 | 125.9721 | 0.093925 | 55.848 | 433.5692 | 486.5114 | 43.1376 | 0.67388 |  | 25.2594 | 3.1493 | 0.83772 | 0.093925 | 5.9215 | 1.995 | 11.8134 | 59.0672 | 178.5478 | 1339.1088
0 | 9 | 2806.6574 | 125.8375 | 0.093814 | 55.7532 | 433.5789 | 485.9916 | 43.0644 | 0.67274 |  | 25.2599 | 3.1459 | 0.8363 | 0.093814 | 5.9114 | 1.9938 | 11.786 | 58.9298 | 178.5518 | 1339.1387
45 | 12 | 2821.4929 | 128.617 | 0.1084 | 65.2985 | 435.8708 | 496.7263 | 50.4373 | 0.78791 |  | 25.3934 | 3.2154 | 0.97948 | 0.1084 | 6.9235 | 2.2846 | 15.8177 | 79.0887 | 179.4956 | 1346.2172
42 | 12 | 2821.7375 | 128.367 | 0.10619 | 63.91 | 435.9085 | 495.7607 | 49.3648 | 0.77116 |  | 25.3956 | 3.2092 | 0.95865 | 0.10619 | 6.7763 | 2.2404 | 15.1817 | 75.9084 | 179.5112 | 1346.3339
39 | 12 | 2819.0647 | 127.8984 | 0.10409 | 62.4999 | 435.4956 | 493.9509 | 48.2756 | 0.75414 |  | 25.3716 | 3.1975 | 0.9375 | 0.10409 | 6.6268 | 2.199 | 14.5723 | 72.8617 | 179.3411 | 1345.0586
36 | 12 | 2818.3695 | 127.6531 | 0.1022 | 61.3015 | 435.3882 | 493.0035 | 47.35 | 0.73968 |  | 25.3653 | 3.1913 | 0.91952 | 0.1022 | 6.4997 | 2.161 | 14.0458 | 70.2292 | 179.2969 | 1344.7269
33 | 12 | 2818.9198 | 127.4063 | 0.10048 | 60.2167 | 435.4732 | 492.0503 | 46.512 | 0.72659 |  | 25.3703 | 3.1852 | 0.90325 | 0.10048 | 6.3847 | 2.1269 | 13.5793 | 67.8967 | 179.3319 | 1344.9895
30 | 12 | 2813.5102 | 126.9856 | 0.098987 | 59.1672 | 434.6376 | 490.4256 | 45.7014 | 0.71393 |  | 25.3216 | 3.1746 | 0.88751 | 0.098987 | 6.2734 | 2.0967 | 13.1536 | 65.7678 | 178.9878 | 1342.4084
27 | 12 | 2808.6919 | 126.5501 | 0.097519 | 58.1398 | 433.8932 | 488.744 | 44.9079 | 0.70153 |  | 25.2782 | 3.1638 | 0.8721 | 0.097519 | 6.1645 | 2.0674 | 12.7444 | 63.7222 | 178.6813 | 1340.1094
24 | 12 | 2808.6199 | 126.4699 | 0.096474 | 57.4978 | 433.8821 | 488.4342 | 44.412 | 0.69379 |  | 25.2776 | 3.1617 | 0.86247 | 0.096474 | 6.0964 | 2.0459 | 12.4724 | 62.3622 | 178.6767 | 1340.0751
21 | 12 | 2808.5524 | 126.2885 | 0.09533 | 56.7743 | 433.8717 | 487.7334 | 43.8531 | 0.68506 |  | 25.277 | 3.1572 | 0.85161 | 0.09533 | 6.0197 | 2.023 | 12.178 | 60.8901 | 178.6724 | 1340.0429
18 | 12 | 2811.8224 | 126.5101 | 0.094608 | 56.4266 | 434.3768 | 488.5893 | 43.5846 | 0.68086 |  | 25.3064 | 3.1628 | 0.8464 | 0.094608 | 5.9828 | 2.0071 | 12.0082 | 60.0412 | 178.8804 | 1341.6031
15 | 12 | 2804.3374 | 126.0163 | 0.093778 | 55.7481 | 433.2205 | 486.6822 | 43.0604 | 0.67267 |  | 25.239 | 3.1504 | 0.83622 | 0.093778 | 5.9109 | 1.9907 | 11.7671 | 58.8354 | 178.4042 | 1338.0318
12 | 12 | 2804.7895 | 125.9874 | 0.093103 | 55.345 | 433.2904 | 486.5706 | 42.7492 | 0.66781 |  | 25.2431 | 3.1497 | 0.83018 | 0.093103 | 5.8682 | 1.9768 | 11.6002 | 58.0011 | 178.433 | 1338.2475
9 | 12 | 2808.0728 | 126.2005 | 0.092858 | 55.2783 | 433.7976 | 487.3936 | 42.6976 | 0.66701 |  | 25.2727 | 3.155 | 0.82917 | 0.092858 | 5.8611 | 1.9711 | 11.5527 | 57.7637 | 178.6419 | 1339.814
6 | 12 | 2804.0171 | 126.0105 | 0.092513 | 54.9914 | 433.171 | 486.6598 | 42.476 | 0.66354 |  | 25.2362 | 3.1503 | 0.82487 | 0.092513 | 5.8307 | 1.9638 | 11.4504 | 57.2518 | 178.3839 | 1337.8789
3 | 12 | 2806.6854 | 125.9882 | 0.09228 | 54.8741 | 433.5833 | 486.5735 | 42.3854 | 0.66213 |  | 25.2602 | 3.1497 | 0.82311 | 0.09228 | 5.8182 | 1.96 | 11.4036 | 57.018 | 178.5536 | 1339.1521
0 | 12 | 2807.8415 | 126.0029 | 0.092059 | 54.7577 | 433.7618 | 486.6304 | 42.2955 | 0.66072 |  | 25.2706 | 3.1501 | 0.82137 | 0.092059 | 5.8059 | 1.9556 | 11.3539 | 56.7696 | 178.6272 | 1339.7037
45 | 15 | 2818.0217 | 128.3814 | 0.10583 | 63.6569 | 435.3345 | 495.8165 | 49.1693 | 0.76811 |  | 25.3622 | 3.2095 | 0.95485 | 0.10583 | 6.7495 | 2.2313 | 15.06 | 75.3001 | 179.2748 | 1344.561
42 | 15 | 2813.6837 | 127.7921 | 0.10348 | 62.0532 | 434.6644 | 493.5405 | 47.9306 | 0.74875 |  | 25.3232 | 3.1948 | 0.9308 | 0.10348 | 6.5794 | 2.1851 | 14.3768 | 71.8838 | 178.9988 | 1342.4912
39 | 15 | 2815.9341 | 127.7599 | 0.10156 | 60.9133 | 435.012 | 493.416 | 47.0501 | 0.735 |  | 25.3434 | 3.194 | 0.9137 | 0.10156 | 6.4586 | 2.1455 | 13.8569 | 69.2844 | 179.142 | 1343.5649
36 | 15 | 2819.7324 | 127.6833 | 0.099862 | 59.9198 | 435.5988 | 493.1202 | 46.2828 | 0.72301 |  | 25.3776 | 3.1921 | 0.8988 | 0.099862 | 6.3532 | 2.1118 | 13.4166 | 67.0831 | 179.3836 | 1345.3772
33 | 15 | 2814.1308 | 127.0661 | 0.098155 | 58.6947 | 434.7334 | 490.7367 | 45.3365 | 0.70823 |  | 25.3272 | 3.1767 | 0.88042 | 0.098155 | 6.2233 | 2.0787 | 12.9361 | 64.6806 | 179.0273 | 1342.7045
30 | 15 | 2813.6298 | 127.0224 | 0.096679 | 57.7973 | 434.656 | 490.5679 | 44.6433 | 0.6974 |  | 25.3227 | 3.1756 | 0.86696 | 0.096679 | 6.1282 | 2.0476 | 12.5479 | 62.7394 | 178.9954 | 1342.4655
27 | 15 | 2808.2525 | 126.7898 | 0.095423 | 56.9396 | 433.8253 | 489.6694 | 43.9808 | 0.68705 |  | 25.2743 | 3.1697 | 0.85409 | 0.095423 | 6.0372 | 2.0209 | 12.2006 | 61.003 | 178.6533 | 1339.8998
24 | 15 | 2810.2337 | 126.6067 | 0.094202 | 56.1904 | 434.1314 | 488.9623 | 43.4021 | 0.67801 |  | 25.2921 | 3.1652 | 0.84286 | 0.094202 | 5.9578 | 1.9972 | 11.8988 | 59.494 | 178.7793 | 1340.8451
21 | 15 | 2811.2869 | 126.7018 | 0.093355 | 55.7159 | 434.2941 | 489.3298 | 43.0356 | 0.67229 |  | 25.3016 | 3.1675 | 0.83574 | 0.093355 | 5.9075 | 1.9788 | 11.6899 | 58.4497 | 178.8463 | 1341.3476
18 | 15 | 2809.0689 | 126.7341 | 0.092515 | 55.2004 | 433.9515 | 489.4546 | 42.6374 | 0.66607 |  | 25.2816 | 3.1684 | 0.82801 | 0.092515 | 5.8528 | 1.96 | 11.4717 | 57.3584 | 178.7052 | 1340.2893
15 | 15 | 2811.0579 | 126.6507 | 0.091815 | 54.784 | 434.2587 | 489.1322 | 42.3158 | 0.66104 |  | 25.2995 | 3.1663 | 0.82176 | 0.091815 | 5.8087 | 1.9465 | 11.3067 | 56.5336 | 178.8318 | 1341.2383
12 | 15 | 2804.8441 | 126.0792 | 0.091073 | 54.1583 | 433.2988 | 486.9253 | 41.8325 | 0.65349 |  | 25.2436 | 3.152 | 0.81238 | 0.091073 | 5.7423 | 1.933 | 11.1 | 55.5 | 178.4365 | 1338.2735
9 | 15 | 2807.5945 | 126.3891 | 0.090796 | 54.0868 | 433.7237 | 488.1219 | 41.7772 | 0.65263 |  | 25.2684 | 3.1597 | 0.8113 | 0.090796 | 5.7348 | 1.9257 | 11.0435 | 55.2177 | 178.6114 | 1339.5859
6 | 15 | 2809.131 | 126.5141 | 0.090493 | 53.9473 | 433.9611 | 488.6049 | 41.6696 | 0.65095 |  | 25.2822 | 3.1629 | 0.80921 | 0.090493 | 5.72 | 1.9189 | 10.9758 | 54.8791 | 178.7092 | 1340.3189
3 | 15 | 2808.9866 | 126.432 | 0.090305 | 53.8167 | 433.9388 | 488.2877 | 41.5686 | 0.64937 |  | 25.2809 | 3.1608 | 0.80725 | 0.090305 | 5.7061 | 1.9155 | 10.9298 | 54.6491 | 178.7 | 1340.2501
0 | 15 | 2804.653 | 125.9628 | 0.090074 | 53.5375 | 433.2693 | 486.4754 | 41.353 | 0.646 |  | 25.2419 | 3.1491 | 0.80306 | 0.090074 | 5.6765 | 1.9126 | 10.857 | 54.2851 | 178.4243 | 1338.1824
45 | 18 | 2811.8451 | 128.0851 | 0.1026 | 61.5754 | 434.3803 | 494.6721 | 47.5616 | 0.74299 |  | 25.3066 | 3.2021 | 0.92363 | 0.1026 | 6.5288 | 2.1633 | 14.1238 | 70.6191 | 178.8819 | 1341.6139
42 | 18 | 2813.88 | 127.8983 | 0.10056 | 60.3245 | 434.6947 | 493.9505 | 46.5954 | 0.7279 |  | 25.3249 | 3.1975 | 0.90487 | 0.10056 | 6.3961 | 2.1225 | 13.5756 | 67.878 | 179.0113 | 1342.5848
39 | 18 | 2813.9932 | 127.6575 | 0.098695 | 59.1535 | 434.7122 | 493.0208 | 45.6908 | 0.71376 |  | 25.3259 | 3.1914 | 0.8873 | 0.098695 | 6.272 | 2.0852 | 13.0783 | 65.3913 | 179.0185 | 1342.6388
36 | 18 | 2809.715 | 127.2774 | 0.096819 | 57.8987 | 434.0513 | 491.5526 | 44.7216 | 0.69862 |  | 25.2874 | 3.1819 | 0.86848 | 0.096819 | 6.1389 | 2.0471 | 12.5667 | 62.8336 | 178.7463 | 1340.5976
33 | 18 | 2812.6107 | 127.0013 | 0.09521 | 56.9039 | 434.4986 | 490.4863 | 43.9532 | 0.68662 |  | 25.3135 | 3.175 | 0.85356 | 0.09521 | 6.0334 | 2.0163 | 12.165 | 60.8249 | 178.9306 | 1341.9792
30 | 18 | 2804.1631 | 126.5002 | 0.093716 | 55.8161 | 433.1936 | 488.551 | 43.113 | 0.6735 |  | 25.2375 | 3.1625 | 0.83724 | 0.093716 | 5.9181 | 1.9856 | 11.7507 | 58.7535 | 178.3931 | 1337.9486
27 | 18 | 2811.3369 | 126.8193 | 0.092654 | 55.3237 | 434.3018 | 489.7836 | 42.7327 | 0.66755 |  | 25.302 | 3.1705 | 0.82986 | 0.092654 | 5.8659 | 1.9631 | 11.5152 | 57.5762 | 178.8495 | 1341.3715
24 | 18 | 2809.8698 | 126.6231 | 0.091463 | 54.5561 | 434.0752 | 489.0257 | 42.1397 | 0.65829 |  | 25.2888 | 3.1656 | 0.81834 | 0.091463 | 5.7845 | 1.9388 | 11.2153 | 56.0763 | 178.7562 | 1340.6714
21 | 18 | 2807.9548 | 126.7116 | 0.090618 | 54.053 | 433.7793 | 489.3674 | 41.7511 | 0.65222 |  | 25.2716 | 3.1678 | 0.81079 | 0.090618 | 5.7312 | 1.9196 | 11.0017 | 55.0084 | 178.6344 | 1339.7577
18 | 18 | 2808.6292 | 126.6507 | 0.089934 | 53.6385 | 433.8835 | 489.1322 | 41.431 | 0.64722 |  | 25.2777 | 3.1663 | 0.80458 | 0.089934 | 5.6872 | 1.9058 | 10.8388 | 54.1941 | 178.6773 | 1340.0795
15 | 18 | 2804.0043 | 126.235 | 0.08901 | 52.9565 | 433.1691 | 487.527 | 40.9042 | 0.63899 |  | 25.236 | 3.1559 | 0.79435 | 0.08901 | 5.6149 | 1.8878 | 10.5997 | 52.9987 | 178.383 | 1337.8729
12 | 18 | 2807.7508 | 126.3282 | 0.088536 | 52.7293 | 433.7478 | 487.8869 | 40.7287 | 0.63625 |  | 25.2698 | 3.1582 | 0.79094 | 0.088536 | 5.5908 | 1.8783 | 10.5012 | 52.506 | 178.6214 | 1339.6604
9 | 18 | 2803.5334 | 126.1289 | 0.088028 | 52.3455 | 433.0963 | 487.117 | 40.4323 | 0.63162 |  | 25.2318 | 3.1532 | 0.78518 | 0.088028 | 5.5501 | 1.8676 | 10.3653 | 51.8263 | 178.3531 | 1337.6482
6 | 18 | 2809.1669 | 126.5051 | 0.087942 | 52.425 | 433.9666 | 488.5699 | 40.4937 | 0.63258 |  | 25.2825 | 3.1626 | 0.78637 | 0.087942 | 5.5586 | 1.8648 | 10.3659 | 51.8293 | 178.7115 | 1340.3361
3 | 18 | 2800.7865 | 125.7705 | 0.087437 | 51.8951 | 432.672 | 485.7328 | 40.0844 | 0.62618 |  | 25.2071 | 3.1443 | 0.77843 | 0.087437 | 5.5024 | 1.8568 | 10.2167 | 51.0834 | 178.1783 | 1336.3375
0 | 18 | 2798.2575 | 125.7304 | 0.08732 | 51.7939 | 432.2813 | 485.5781 | 40.0062 | 0.62496 |  | 25.1843 | 3.1433 | 0.77691 | 0.08732 | 5.4916 | 1.8537 | 10.1801 | 50.9006 | 178.0174 | 1335.1309
45 | 21 | 2818.5649 | 128.6622 | 0.099462 | 59.8955 | 435.4184 | 496.9008 | 46.264 | 0.72272 |  | 25.3671 | 3.2166 | 0.89843 | 0.099462 | 6.3506 | 2.0949 | 13.3038 | 66.5188 | 179.3094 | 1344.8202
42 | 21 | 2814.5766 | 128.1035 | 0.09722 | 58.3771 | 434.8023 | 494.7431 | 45.0912 | 0.7044 |  | 25.3312 | 3.2026 | 0.87566 | 0.09722 | 6.1897 | 2.0507 | 12.6929 | 63.4644 | 179.0556 | 1342.9172
39 | 21 | 2813.9414 | 127.9272 | 0.095499 | 57.2981 | 434.7042 | 494.0624 | 44.2577 | 0.69138 |  | 25.3255 | 3.1982 | 0.85947 | 0.095499 | 6.0752 | 2.0155 | 12.2448 | 61.2242 | 179.0152 | 1342.6141
36 | 21 | 2815.1349 | 127.6383 | 0.093684 | 56.1569 | 434.8886 | 492.9464 | 43.3763 | 0.67761 |  | 25.3362 | 3.191 | 0.84235 | 0.093684 | 5.9542 | 1.9799 | 11.7886 | 58.9429 | 179.0911 | 1343.1836
33 | 21 | 2817.0531 | 127.5089 | 0.092187 | 55.2506 | 435.1849 | 492.4469 | 42.6762 | 0.66667 |  | 25.3535 | 3.1877 | 0.82876 | 0.092187 | 5.8582 | 1.9499 | 11.4227 | 57.1136 | 179.2132 | 1344.0988
30 | 21 | 2811.0749 | 127.2481 | 0.090772 | 54.289 | 434.2614 | 491.4393 | 41.9334 | 0.65507 |  | 25.2997 | 3.1812 | 0.81433 | 0.090772 | 5.7562 | 1.9199 | 11.0512 | 55.2559 | 178.8329 | 1341.2464
27 | 21 | 2809.1951 | 126.8407 | 0.08939 | 53.359 | 433.971 | 489.866 | 41.2151 | 0.64385 |  | 25.2828 | 3.171 | 0.80039 | 0.08939 | 5.6576 | 1.893 | 10.7101 | 53.5505 | 178.7133 | 1340.3495
24 | 21 | 2812.4939 | 126.8732 | 0.088426 | 52.8213 | 434.4806 | 489.9916 | 40.7998 | 0.63736 |  | 25.3124 | 3.1718 | 0.79232 | 0.088426 | 5.6006 | 1.8735 | 10.4926 | 52.4632 | 178.9231 | 1341.9235
21 | 21 | 2805.6392 | 126.5629 | 0.087518 | 52.1516 | 433.4216 | 488.7932 | 40.2825 | 0.62928 |  | 25.2508 | 3.1641 | 0.78227 | 0.087518 | 5.5296 | 1.8543 | 10.2533 | 51.2666 | 178.4871 | 1338.6529
18 | 21 | 2805.1115 | 126.3762 | 0.086625 | 51.5766 | 433.3401 | 488.0722 | 39.8384 | 0.62234 |  | 25.246 | 3.1594 | 0.77365 | 0.086625 | 5.4686 | 1.8365 | 10.0433 | 50.2166 | 178.4535 | 1338.4011
15 | 21 | 2803.11 | 126.2744 | 0.08604 | 51.1893 | 433.0309 | 487.6788 | 39.5392 | 0.61767 |  | 25.228 | 3.1569 | 0.76784 | 0.08604 | 5.4275 | 1.8242 | 9.901 | 49.5051 | 178.3262 | 1337.4462
12 | 21 | 2803.636 | 126.2407 | 0.085432 | 50.8251 | 433.1122 | 487.5487 | 39.2579 | 0.61327 |  | 25.2327 | 3.156 | 0.76238 | 0.085432 | 5.3889 | 1.8117 | 9.7632 | 48.8162 | 178.3596 | 1337.6971
9 | 21 | 2803.0242 | 126.3084 | 0.085016 | 50.5858 | 433.0177 | 487.8102 | 39.073 | 0.61038 |  | 25.2272 | 3.1577 | 0.75879 | 0.085016 | 5.3635 | 1.8022 | 9.6663 | 48.3315 | 178.3207 | 1337.4052
6 | 21 | 2807.8 | 126.5438 | 0.084902 | 50.6085 | 433.7554 | 488.7195 | 39.0906 | 0.61066 |  | 25.2702 | 3.1636 | 0.75913 | 0.084902 | 5.366 | 1.7997 | 9.657 | 48.285 | 178.6245 | 1339.6839
3 | 21 | 2803.0036 | 126.0102 | 0.084577 | 50.2649 | 433.0145 | 486.6586 | 38.8252 | 0.60651 |  | 25.227 | 3.1503 | 0.75397 | 0.084577 | 5.3295 | 1.795 | 9.5667 | 47.8333 | 178.3194 | 1337.3954
0 | 21 | 2807.7682 | 126.3925 | 0.084516 | 50.3475 | 433.7505 | 488.135 | 38.889 | 0.60751 |  | 25.2699 | 3.1598 | 0.75521 | 0.084516 | 5.3383 | 1.7925 | 9.5691 | 47.8455 | 178.6225 | 1339.6687
45 | 24 | 2814.3602 | 128.5516 | 0.095392 | 57.3771 | 434.7689 | 496.4737 | 44.3188 | 0.69233 |  | 25.3292 | 3.2138 | 0.86066 | 0.095392 | 6.0836 | 2.0085 | 12.219 | 61.0951 | 179.0419 | 1342.814
42 | 24 | 2812.1132 | 128.2108 | 0.093326 | 56.0377 | 434.4218 | 495.1576 | 43.2842 | 0.67617 |  | 25.309 | 3.2053 | 0.84057 | 0.093326 | 5.9416 | 1.9668 | 11.6862 | 58.4309 | 178.8989 | 1341.7419
39 | 24 | 2813.246 | 127.7565 | 0.091506 | 54.8584 | 434.5967 | 493.4031 | 42.3732 | 0.66194 |  | 25.3192 | 3.1939 | 0.82288 | 0.091506 | 5.8166 | 1.9323 | 11.2393 | 56.1965 | 178.971 | 1342.2823
36 | 24 | 2805.7895 | 127.1495 | 0.089744 | 53.6031 | 433.4449 | 491.0586 | 41.4037 | 0.64679 |  | 25.2521 | 3.1787 | 0.80405 | 0.089744 | 5.6835 | 1.8971 | 10.7821 | 53.9103 | 178.4966 | 1338.7246
33 | 24 | 2800.3719 | 126.7538 | 0.088231 | 52.5667 | 432.6079 | 489.5305 | 40.6031 | 0.63429 |  | 25.2033 | 3.1688 | 0.7885 | 0.088231 | 5.5736 | 1.8662 | 10.4015 | 52.0076 | 178.152 | 1336.1397
30 | 24 | 2810.4025 | 127.1203 | 0.08715 | 52.0904 | 434.1575 | 490.9458 | 40.2352 | 0.62854 |  | 25.2936 | 3.178 | 0.78136 | 0.08715 | 5.5231 | 1.844 | 10.1844 | 50.9222 | 178.7901 | 1340.9256
27 | 24 | 2798.2975 | 126.2748 | 0.085685 | 50.9345 | 432.2875 | 487.6806 | 39.3424 | 0.61459 |  | 25.1847 | 3.1569 | 0.76402 | 0.085685 | 5.4005 | 1.8151 | 9.8027 | 49.0133 | 178.02 | 1335.15
24 | 24 | 2806.4906 | 126.7489 | 0.084902 | 50.6377 | 433.5532 | 489.5117 | 39.1131 | 0.61101 |  | 25.2584 | 3.1687 | 0.75956 | 0.084902 | 5.369 | 1.7978 | 9.6525 | 48.2624 | 178.5412 | 1339.0591
21 | 24 | 2805.1409 | 126.6375 | 0.084037 | 50.0875 | 433.3447 | 489.0813 | 38.6881 | 0.60437 |  | 25.2463 | 3.1659 | 0.75131 | 0.084037 | 5.3107 | 1.7798 | 9.4522 | 47.2609 | 178.4554 | 1338.4151
18 | 24 | 2800.6163 | 126.3861 | 0.083177 | 49.4854 | 432.6457 | 488.1106 | 38.2231 | 0.59711 |  | 25.2055 | 3.1597 | 0.74228 | 0.083177 | 5.2469 | 1.7619 | 9.2447 | 46.2233 | 178.1675 | 1336.2563
15 | 24 | 2809.7634 | 126.8471 | 0.082704 | 49.3746 | 434.0588 | 489.8908 | 38.1375 | 0.59577 |  | 25.2879 | 3.1712 | 0.74062 | 0.082704 | 5.2351 | 1.7516 | 9.1699 | 45.8493 | 178.7494 | 1340.6207
12 | 24 | 2804.1323 | 126.3981 | 0.082117 | 48.8879 | 433.1888 | 488.1569 | 37.7616 | 0.5899 |  | 25.2372 | 3.16 | 0.73332 | 0.082117 | 5.1835 | 1.7405 | 9.0219 | 45.1096 | 178.3912 | 1337.9339
9 | 24 | 2802.2749 | 126.1251 | 0.081569 | 48.4934 | 432.9019 | 487.1026 | 37.4568 | 0.58514 |  | 25.2205 | 3.1531 | 0.7274 | 0.081569 | 5.1417 | 1.7302 | 8.8961 | 44.4804 | 178.273 | 1337.0477
6 | 24 | 2805.0621 | 126.5624 | 0.081438 | 48.5232 | 433.3325 | 488.7913 | 37.4799 | 0.5855 |  | 25.2456 | 3.1641 | 0.72785 | 0.081438 | 5.1449 | 1.7253 | 8.8763 | 44.3813 | 178.4503 | 1338.3775
3 | 24 | 2804.8596 | 126.4017 | 0.081308 | 48.4131 | 433.3012 | 488.1706 | 37.3949 | 0.58417 |  | 25.2437 | 3.16 | 0.7262 | 0.081308 | 5.1332 | 1.7235 | 8.8473 | 44.2364 | 178.4375 | 1338.2809
0 | 24 | 2800.1474 | 126.0493 | 0.081113 | 48.1891 | 432.5732 | 486.8095 | 37.2218 | 0.58147 |  | 25.2013 | 3.1512 | 0.72284 | 0.081113 | 5.1094 | 1.7204 | 8.7901 | 43.9505 | 178.1377 | 1336.0326
45 | 27 | 2813.2735 | 128.6505 | 0.090977 | 54.7325 | 434.601 | 496.8558 | 42.2761 | 0.66042 |  | 25.3195 | 3.2163 | 0.82099 | 0.090977 | 5.8032 | 1.9145 | 11.11 | 55.5502 | 178.9727 | 1342.2955
42 | 27 | 2806.0917 | 127.8492 | 0.089014 | 53.3164 | 433.4915 | 493.7611 | 41.1822 | 0.64333 |  | 25.2548 | 3.1962 | 0.79975 | 0.089014 | 5.6531 | 1.8766 | 10.6086 | 53.0432 | 178.5158 | 1338.8688
39 | 27 | 2800.6307 | 127.2375 | 0.087086 | 51.9857 | 432.6479 | 491.3988 | 40.1543 | 0.62728 |  | 25.2057 | 3.1809 | 0.77979 | 0.087086 | 5.512 | 1.8386 | 10.1342 | 50.6709 | 178.1684 | 1336.2632
36 | 27 | 2809.9457 | 127.4886 | 0.085786 | 51.3455 | 434.0869 | 492.3682 | 39.6599 | 0.61955 |  | 25.2895 | 3.1872 | 0.77018 | 0.085786 | 5.4441 | 1.8124 | 9.8667 | 49.3333 | 178.761 | 1340.7077
33 | 27 | 2811.5652 | 127.4585 | 0.084384 | 50.5147 | 434.3371 | 492.2523 | 39.0181 | 0.60953 |  | 25.3041 | 3.1865 | 0.75772 | 0.084384 | 5.356 | 1.7835 | 9.5522 | 47.7609 | 178.864 | 1341.4804
30 | 27 | 2806.3037 | 127.0922 | 0.083064 | 49.6067 | 433.5243 | 490.8374 | 38.3168 | 0.59857 |  | 25.2567 | 3.1773 | 0.7441 | 0.083064 | 5.2597 | 1.7564 | 9.2384 | 46.1921 | 178.5293 | 1338.97
27 | 27 | 2805.8952 | 127.0249 | 0.082142 | 49.0396 | 433.4612 | 490.5775 | 37.8788 | 0.59173 |  | 25.2531 | 3.1756 | 0.73559 | 0.082142 | 5.1996 | 1.7373 | 9.0332 | 45.1659 | 178.5033 | 1338.775
24 | 27 | 2808.3758 | 126.9843 | 0.081042 | 48.3962 | 433.8444 | 490.4209 | 37.3818 | 0.58396 |  | 25.2754 | 3.1746 | 0.72594 | 0.081042 | 5.1314 | 1.715 | 8.8005 | 44.0027 | 178.6611 | 1339.9586
21 | 27 | 2805.0642 | 126.6898 | 0.080266 | 47.8489 | 433.3328 | 489.2832 | 36.959 | 0.57736 |  | 25.2456 | 3.1672 | 0.71773 | 0.080266 | 5.0734 | 1.6996 | 8.6226 | 43.113 | 178.4505 | 1338.3786
18 | 27 | 2805.8276 | 126.7412 | 0.079585 | 47.4592 | 433.4507 | 489.4817 | 36.658 | 0.57266 |  | 25.2524 | 3.1685 | 0.71189 | 0.079585 | 5.032 | 1.6851 | 8.4793 | 42.3964 | 178.499 | 1338.7428
15 | 27 | 2801.5085 | 126.3278 | 0.078734 | 46.8388 | 432.7835 | 487.8851 | 36.1789 | 0.56517 |  | 25.2136 | 3.1582 | 0.70258 | 0.078734 | 4.9663 | 1.6685 | 8.2861 | 41.4304 | 178.2243 | 1336.682
12 | 27 | 2800.7438 | 126.353 | 0.078324 | 46.5932 | 432.6654 | 487.9827 | 35.9891 | 0.56221 |  | 25.2067 | 3.1588 | 0.6989 | 0.078324 | 4.9402 | 1.6594 | 8.1978 | 40.9889 | 178.1756 | 1336.3172
9 | 27 | 2802.9274 | 126.3596 | 0.077965 | 46.399 | 433.0027 | 488.0081 | 35.8391 | 0.55987 |  | 25.2263 | 3.159 | 0.69599 | 0.077965 | 4.9196 | 1.6524 | 8.1292 | 40.6458 | 178.3145 | 1337.359
6 | 27 | 2803.4404 | 126.4182 | 0.077565 | 46.1761 | 433.082 | 488.2344 | 35.6669 | 0.55718 |  | 25.231 | 3.1605 | 0.69264 | 0.077565 | 4.896 | 1.6437 | 8.0475 | 40.2375 | 178.3472 | 1337.6038
3 | 27 | 2800.0876 | 126.086 | 0.077416 | 45.9993 | 432.564 | 486.9514 | 35.5304 | 0.55504 |  | 25.2008 | 3.1521 | 0.68999 | 0.077416 | 4.8772 | 1.6417 | 8.007 | 40.0351 | 178.1339 | 1336.0041
0 | 27 | 2804.6647 | 126.4209 | 0.077553 | 46.1793 | 433.2711 | 488.2447 | 35.6694 | 0.55721 |  | 25.242 | 3.1605 | 0.69269 | 0.077553 | 4.8963 | 1.6438 | 8.0485 | 40.2423 | 178.4251 | 1338.188
45 | 30 | 2809.8226 | 128.7043 | 0.086355 | 51.9309 | 434.0679 | 497.0636 | 40.112 | 0.62661 |  | 25.2884 | 3.2176 | 0.77896 | 0.086355 | 5.5062 | 1.8157 | 9.9976 | 49.9879 | 178.7532 | 1340.6489
42 | 30 | 2808.1191 | 128.1115 | 0.084392 | 50.618 | 433.8047 | 494.7742 | 39.0979 | 0.61077 |  | 25.2731 | 3.2028 | 0.75927 | 0.084392 | 5.367 | 1.778 | 9.5424 | 47.7121 | 178.6448 | 1339.8362
39 | 30 | 2805.092 | 127.573 | 0.082628 | 49.4287 | 433.3371 | 492.6943 | 38.1793 | 0.59642 |  | 25.2458 | 3.1893 | 0.74143 | 0.082628 | 5.2409 | 1.7435 | 9.1377 | 45.6884 | 178.4522 | 1338.3918
36 | 30 | 2806.8228 | 127.3695 | 0.081226 | 48.566 | 433.6045 | 491.9084 | 37.513 | 0.58601 |  | 25.2614 | 3.1842 | 0.72849 | 0.081226 | 5.1494 | 1.7159 | 8.8356 | 44.178 | 178.5624 | 1339.2176
33 | 30 | 2800.6481 | 127.0093 | 0.079915 | 47.6623 | 432.6506 | 490.5174 | 36.8149 | 0.57511 |  | 25.2058 | 3.1752 | 0.71494 | 0.079915 | 5.0536 | 1.6887 | 8.534 | 42.6699 | 178.1695 | 1336.2715
30 | 30 | 2805.8794 | 127.0225 | 0.078835 | 47.0645 | 433.4587 | 490.5684 | 36.3532 | 0.5679 |  | 25.2529 | 3.1756 | 0.70597 | 0.078835 | 4.9902 | 1.6673 | 8.3204 | 41.6019 | 178.5023 | 1338.7675
27 | 30 | 2804.5645 | 126.8254 | 0.07764 | 46.3041 | 433.2556 | 489.8069 | 35.7658 | 0.55872 |  | 25.2411 | 3.1706 | 0.69456 | 0.07764 | 4.9096 | 1.643 | 8.0662 | 40.331 | 178.4187 | 1338.1401
24 | 30 | 2804.449 | 126.8695 | 0.076847 | 45.8385 | 433.2378 | 489.9775 | 35.4062 | 0.5531 |  | 25.24 | 3.1717 | 0.68758 | 0.076847 | 4.8602 | 1.6259 | 7.9021 | 39.5103 | 178.4113 | 1338.085
21 | 30 | 2802.1523 | 126.7602 | 0.076055 | 45.3278 | 432.883 | 489.5552 | 35.0117 | 0.54694 |  | 25.2194 | 3.169 | 0.67992 | 0.076055 | 4.8061 | 1.6091 | 7.7336 | 38.6681 | 178.2652 | 1336.9892
18 | 30 | 2797.8624 | 126.3737 | 0.075163 | 44.6937 | 432.2202 | 488.0626 | 34.522 | 0.53929 |  | 25.1808 | 3.1593 | 0.67041 | 0.075163 | 4.7388 | 1.5915 | 7.5418 | 37.7088 | 177.9923 | 1334.9423
15 | 30 | 2799.9637 | 126.4113 | 0.074678 | 44.4285 | 432.5449 | 488.2079 | 34.3171 | 0.53609 |  | 25.1997 | 3.1603 | 0.66643 | 0.074678 | 4.7107 | 1.5816 | 7.4503 | 37.2515 | 178.126 | 1335.945
12 | 30 | 2800.6842 | 126.3408 | 0.074222 | 44.1509 | 432.6562 | 487.9353 | 34.1026 | 0.53274 |  | 25.2062 | 3.1585 | 0.66226 | 0.074222 | 4.6813 | 1.5726 | 7.3616 | 36.8079 | 178.1718 | 1336.2888
9 | 30 | 2803.1679 | 126.7053 | 0.074018 | 44.1125 | 433.0399 | 489.3434 | 34.073 | 0.53228 |  | 25.2285 | 3.1676 | 0.66169 | 0.074018 | 4.6772 | 1.5667 | 7.3276 | 36.6382 | 178.3298 | 1337.4738
6 | 30 | 2801.0799 | 126.3113 | 0.073608 | 43.7831 | 432.7173 | 487.8217 | 33.8185 | 0.5283 |  | 25.2097 | 3.1578 | 0.65675 | 0.073608 | 4.6423 | 1.5598 | 7.2411 | 36.2056 | 178.197 | 1336.4775
3 | 30 | 2797.7221 | 126.1758 | 0.073346 | 43.5777 | 432.1986 | 487.2982 | 33.6599 | 0.52582 |  | 25.1795 | 3.1544 | 0.65366 | 0.073346 | 4.6205 | 1.5542 | 7.1811 | 35.9053 | 177.9834 | 1334.8754
0 | 30 | 2795.3203 | 126.1489 | 0.073312 | 43.5347 | 431.8275 | 487.1943 | 33.6267 | 0.5253 |  | 25.1579 | 3.1537 | 0.65302 | 0.073312 | 4.6159 | 1.553 | 7.1684 | 35.8421 | 177.8306 | 1333.7294
45 | 33 | 2803.7792 | 128.3617 | 0.081172 | 48.6963 | 433.1343 | 495.7404 | 37.6136 | 0.58759 |  | 25.234 | 3.209 | 0.73044 | 0.081172 | 5.1632 | 1.7072 | 8.8144 | 44.072 | 178.3687 | 1337.7655
42 | 33 | 2803.0441 | 127.8856 | 0.079406 | 47.5423 | 433.0207 | 493.9017 | 36.7222 | 0.57366 |  | 25.2274 | 3.1971 | 0.71313 | 0.079406 | 5.0409 | 1.6729 | 8.4329 | 42.1643 | 178.322 | 1337.4147
39 | 33 | 2807.411 | 127.9543 | 0.078007 | 46.7536 | 433.6953 | 494.1669 | 36.113 | 0.56414 |  | 25.2667 | 3.1989 | 0.7013 | 0.078007 | 4.9572 | 1.6443 | 8.151 | 40.755 | 178.5998 | 1339.4983
36 | 33 | 2802.1933 | 127.3861 | 0.076524 | 45.7203 | 432.8893 | 491.9725 | 35.3149 | 0.55168 |  | 25.2197 | 3.1847 | 0.68581 | 0.076524 | 4.8477 | 1.6151 | 7.8295 | 39.1474 | 178.2678 | 1337.0087
33 | 33 | 2805.6484 | 127.4831 | 0.075295 | 45.0307 | 433.423 | 492.3469 | 34.7823 | 0.54336 |  | 25.2508 | 3.1871 | 0.67546 | 0.075295 | 4.7746 | 1.5895 | 7.5893 | 37.9465 | 178.4876 | 1338.6573
30 | 33 | 2801.6394 | 126.873 | 0.074104 | 44.1807 | 432.8037 | 489.991 | 34.1257 | 0.5331 |  | 25.2148 | 3.1718 | 0.66271 | 0.074104 | 4.6844 | 1.567 | 7.3406 | 36.7031 | 178.2326 | 1336.7445
27 | 33 | 2797.671 | 126.7013 | 0.073069 | 43.5033 | 432.1907 | 489.3279 | 33.6025 | 0.52492 |  | 25.179 | 3.1675 | 0.65255 | 0.073069 | 4.6126 | 1.5451 | 7.1269 | 35.6344 | 177.9801 | 1334.851
24 | 33 | 2796.7508 | 126.5411 | 0.072231 | 42.9702 | 432.0485 | 488.709 | 33.1907 | 0.51849 |  | 25.1708 | 3.1635 | 0.64455 | 0.072231 | 4.5561 | 1.5281 | 6.9621 | 34.8104 | 177.9216 | 1334.412
21 | 33 | 2800.6595 | 126.8082 | 0.071532 | 42.6287 | 432.6523 | 489.7404 | 32.9269 | 0.51437 |  | 25.2059 | 3.1702 | 0.63943 | 0.071532 | 4.5199 | 1.5128 | 6.8374 | 34.1872 | 178.1703 | 1336.2769
18 | 33 | 2794.9308 | 126.39 | 0.070837 | 42.1021 | 431.7674 | 488.1257 | 32.5201 | 0.50802 |  | 25.1544 | 3.1598 | 0.63153 | 0.070837 | 4.464 | 1.499 | 6.6916 | 33.4581 | 177.8058 | 1333.5436
15 | 33 | 2798.3295 | 126.4882 | 0.070279 | 41.8119 | 432.2924 | 488.5049 | 32.296 | 0.50452 |  | 25.185 | 3.1622 | 0.62718 | 0.070279 | 4.4333 | 1.4875 | 6.5946 | 32.9729 | 178.022 | 1335.1653
12 | 33 | 2796.24 | 126.268 | 0.069837 | 41.4972 | 431.9696 | 487.6544 | 32.0529 | 0.50072 |  | 25.1662 | 3.1567 | 0.62246 | 0.069837 | 4.3999 | 1.4789 | 6.507 | 32.535 | 177.8891 | 1334.1683
9 | 33 | 2796.7613 | 126.3395 | 0.069604 | 41.3741 | 432.0502 | 487.9304 | 31.9578 | 0.49923 |  | 25.1709 | 3.1585 | 0.62061 | 0.069604 | 4.3868 | 1.4737 | 6.4648 | 32.3239 | 177.9223 | 1334.417
6 | 33 | 2801.8383 | 126.494 | 0.069402 | 41.3167 | 432.8345 | 488.527 | 31.9135 | 0.49854 |  | 25.2165 | 3.1623 | 0.61975 | 0.069402 | 4.3808 | 1.4698 | 6.439 | 32.1949 | 178.2452 | 1336.8394
3 | 33 | 2802.4832 | 126.4109 | 0.069144 | 41.1546 | 432.9341 | 488.2062 | 31.7883 | 0.49658 |  | 25.2223 | 3.1603 | 0.61732 | 0.069144 | 4.3636 | 1.465 | 6.3928 | 31.9638 | 178.2863 | 1337.1471
0 | 33 | 2798.5293 | 126.2635 | 0.069085 | 41.0662 | 432.3233 | 487.6369 | 31.72 | 0.49552 |  | 25.1868 | 3.1566 | 0.61599 | 0.069085 | 4.3542 | 1.4636 | 6.3728 | 31.8638 | 178.0347 | 1335.2606
45 | 36 | 2807.1617 | 128.6692 | 0.076169 | 45.7774 | 433.6568 | 496.9279 | 35.359 | 0.55237 |  | 25.2645 | 3.2167 | 0.68666 | 0.076169 | 4.8537 | 1.601 | 7.7708 | 38.8539 | 178.5839 | 1339.3793
42 | 36 | 2806.1426 | 128.4243 | 0.074559 | 44.759 | 433.4994 | 495.9821 | 34.5723 | 0.54008 |  | 25.2553 | 3.2106 | 0.67138 | 0.074559 | 4.7457 | 1.5684 | 7.443 | 37.2151 | 178.5191 | 1338.8931
39 | 36 | 2801.6956 | 127.7599 | 0.073036 | 43.6963 | 432.8124 | 493.4161 | 33.7515 | 0.52725 |  | 25.2153 | 3.194 | 0.65544 | 0.073036 | 4.6331 | 1.5391 | 7.1307 | 35.6534 | 178.2362 | 1336.7713
36 | 36 | 2792.7612 | 126.8454 | 0.071438 | 42.5188 | 431.4322 | 489.8844 | 32.842 | 0.51305 |  | 25.1349 | 3.1711 | 0.63778 | 0.071438 | 4.5082 | 1.5084 | 6.8002 | 34.0011 | 177.6678 | 1332.5084
33 | 36 | 2798.0075 | 127.0688 | 0.070435 | 41.9984 | 432.2427 | 490.7472 | 32.4401 | 0.50677 |  | 25.1821 | 3.1767 | 0.62998 | 0.070435 | 4.453 | 1.4873 | 6.6231 | 33.1156 | 178.0015 | 1335.0116
30 | 36 | 2797.4895 | 126.9145 | 0.06941 | 41.3583 | 432.1626 | 490.1513 | 31.9456 | 0.49904 |  | 25.1774 | 3.1729 | 0.62037 | 0.06941 | 4.3852 | 1.4664 | 6.4306 | 32.1529 | 177.9686 | 1334.7644
27 | 36 | 2798.4443 | 126.9072 | 0.06847 | 40.8042 | 432.3101 | 490.1231 | 31.5176 | 0.49236 |  | 25.186 | 3.1727 | 0.61206 | 0.06847 | 4.3264 | 1.4469 | 6.2598 | 31.2989 | 178.0293 | 1335.22
24 | 36 | 2797.5756 | 126.71 | 0.067695 | 40.3043 | 432.1759 | 489.3615 | 31.1315 | 0.48632 |  | 25.1782 | 3.1678 | 0.60456 | 0.067695 | 4.2734 | 1.4314 | 6.1168 | 30.5842 | 177.9741 | 1334.8055
21 | 36 | 2795.721 | 126.4747 | 0.066914 | 39.7894 | 431.8894 | 488.4524 | 30.7338 | 0.48011 |  | 25.1615 | 3.1619 | 0.59684 | 0.066914 | 4.2188 | 1.4157 | 5.9727 | 29.8633 | 177.8561 | 1333.9206
18 | 36 | 2798.2833 | 126.5286 | 0.066407 | 39.5144 | 432.2853 | 488.6609 | 30.5214 | 0.47679 |  | 25.1845 | 3.1632 | 0.59272 | 0.066407 | 4.1897 | 1.4053 | 5.8879 | 29.4393 | 178.0191 | 1335.1432
15 | 36 | 2802.2995 | 126.7152 | 0.065909 | 39.2748 | 432.9057 | 489.3813 | 30.3363 | 0.4739 |  | 25.2207 | 3.1679 | 0.58912 | 0.065909 | 4.1643 | 1.3948 | 5.8081 | 29.0406 | 178.2746 | 1337.0594
12 | 36 | 2795.025 | 126.1302 | 0.065343 | 38.7975 | 431.7819 | 487.1219 | 29.9676 | 0.46814 |  | 25.1552 | 3.1533 | 0.58196 | 0.065343 | 4.1136 | 1.3842 | 5.6941 | 28.4705 | 177.8118 | 1333.5886
9 | 36 | 2799.6823 | 126.7751 | 0.065224 | 38.8581 | 432.5014 | 489.6127 | 30.0144 | 0.46887 |  | 25.1971 | 3.1694 | 0.58287 | 0.065224 | 4.1201 | 1.3793 | 5.6828 | 28.4142 | 178.1081 | 1335.8107
6 | 36 | 2799.9432 | 126.282 | 0.064861 | 38.568 | 432.5417 | 487.7085 | 29.7904 | 0.46537 |  | 25.1995 | 3.1571 | 0.57852 | 0.064861 | 4.0893 | 1.3744 | 5.6202 | 28.1008 | 178.1247 | 1335.9352
3 | 36 | 2800.9043 | 126.5899 | 0.064771 | 38.568 | 432.6902 | 488.8975 | 29.7904 | 0.46537 |  | 25.2081 | 3.1647 | 0.57852 | 0.064771 | 4.0893 | 1.371 | 5.6065 | 28.0325 | 178.1858 | 1336.3938
0 | 36 | 2800.6119 | 126.5426 | 0.06474 | 38.5403 | 432.645 | 488.7147 | 29.769 | 0.46504 |  | 25.2055 | 3.1636 | 0.5781 | 0.06474 | 4.0864 | 1.3705 | 5.6005 | 28.0027 | 178.1672 | 1336.2542
45 | 39 | 2801.7017 | 128.4229 | 0.070598 | 42.347 | 432.8134 | 495.9765 | 32.7093 | 0.51097 |  | 25.2153 | 3.2106 | 0.63521 | 0.070598 | 4.49 | 1.4839 | 6.6625 | 33.3127 | 178.2366 | 1336.7742
42 | 39 | 2801.5413 | 128.0857 | 0.069134 | 41.4134 | 432.7886 | 494.6745 | 31.9882 | 0.49971 |  | 25.2139 | 3.2021 | 0.6212 | 0.069134 | 4.391 | 1.455 | 6.3888 | 31.9438 | 178.2264 | 1336.6977
39 | 39 | 2802.8809 | 127.8259 | 0.067862 | 40.6197 | 432.9955 | 493.671 | 31.3751 | 0.49013 |  | 25.2259 | 3.1956 | 0.60929 | 0.067862 | 4.3069 | 1.43 | 6.1587 | 30.7936 | 178.3116 | 1337.3368
36 | 39 | 2801.5977 | 127.5321 | 0.066664 | 39.8479 | 432.7973 | 492.5364 | 30.779 | 0.48082 |  | 25.2144 | 3.1883 | 0.59772 | 0.066664 | 4.225 | 1.406 | 5.9406 | 29.7028 | 178.2299 | 1336.7246
33 | 39 | 2801.64 | 127.6627 | 0.065688 | 39.2847 | 432.8038 | 493.0409 | 30.344 | 0.47402 |  | 25.2148 | 3.1916 | 0.58927 | 0.065688 | 4.1653 | 1.3848 | 5.7679 | 28.8396 | 178.2326 | 1336.7448
30 | 39 | 2797.1751 | 126.9945 | 0.064597 | 38.5004 | 432.1141 | 490.46 | 29.7382 | 0.46456 |  | 25.1746 | 3.1749 | 0.57751 | 0.064597 | 4.0822 | 1.3642 | 5.5691 | 27.8453 | 177.9486 | 1334.6144
27 | 39 | 2795.7534 | 126.6933 | 0.063546 | 37.8194 | 431.8945 | 489.2967 | 29.2122 | 0.45634 |  | 25.1618 | 3.1673 | 0.56729 | 0.063546 | 4.0099 | 1.3433 | 5.3866 | 26.9329 | 177.8581 | 1333.9361
24 | 39 | 2797.2476 | 126.7411 | 0.062982 | 37.5011 | 432.1253 | 489.4816 | 28.9662 | 0.4525 |  | 25.1752 | 3.1685 | 0.56252 | 0.062982 | 3.9762 | 1.3315 | 5.2943 | 26.4713 | 177.9532 | 1334.649
21 | 39 | 2796.9985 | 126.6607 | 0.062303 | 37.0829 | 432.0868 | 489.1711 | 28.6433 | 0.44745 |  | 25.173 | 3.1665 | 0.55624 | 0.062303 | 3.9319 | 1.3175 | 5.1801 | 25.9007 | 177.9374 | 1334.5302
18 | 39 | 2795.5691 | 126.5377 | 0.06168 | 36.6851 | 431.866 | 488.696 | 28.336 | 0.44265 |  | 25.1601 | 3.1634 | 0.55028 | 0.06168 | 3.8897 | 1.3046 | 5.0745 | 25.3726 | 177.8464 | 1333.8482
15 | 39 | 2797.1335 | 126.5314 | 0.061201 | 36.4094 | 432.1076 | 488.6717 | 28.1231 | 0.43933 |  | 25.1742 | 3.1633 | 0.54614 | 0.061201 | 3.8604 | 1.2949 | 4.9988 | 24.994 | 177.9459 | 1334.5946
12 | 39 | 2791.6078 | 126.2008 | 0.060764 | 36.0665 | 431.254 | 487.3949 | 27.8582 | 0.43519 |  | 25.1245 | 3.155 | 0.541 | 0.060764 | 3.8241 | 1.286 | 4.9179 | 24.5897 | 177.5944 | 1331.9581
9 | 39 | 2793.8971 | 126.4048 | 0.0606 | 36.0127 | 431.6077 | 488.1826 | 27.8166 | 0.43454 |  | 25.1451 | 3.1601 | 0.54019 | 0.0606 | 3.8184 | 1.2821 | 4.8954 | 24.4768 | 177.7401 | 1333.0504
6 | 39 | 2788.0695 | 125.9945 | 0.060204 | 35.6825 | 430.7074 | 486.598 | 27.5616 | 0.43056 |  | 25.0926 | 3.1499 | 0.53524 | 0.060204 | 3.7834 | 1.2744 | 4.8216 | 24.1082 | 177.3693 | 1330.2699
3 | 39 | 2797.0072 | 126.4633 | 0.060273 | 35.8471 | 432.0881 | 488.4086 | 27.6887 | 0.43254 |  | 25.1731 | 3.1616 | 0.53771 | 0.060273 | 3.8008 | 1.2756 | 4.8482 | 24.241 | 177.9379 | 1334.5343
0 | 39 | 2796.2727 | 126.3595 | 0.060222 | 35.7972 | 431.9747 | 488.0076 | 27.6501 | 0.43194 |  | 25.1665 | 3.159 | 0.53696 | 0.060222 | 3.7955 | 1.2748 | 4.8387 | 24.1933 | 177.8912 | 1334.1839
45 | 42 | 2796.9806 | 128.4778 | 0.065224 | 39.0991 | 432.084 | 496.1889 | 30.2006 | 0.47178 |  | 25.1728 | 3.2119 | 0.58649 | 0.065224 | 4.1456 | 1.3695 | 5.6773 | 28.3865 | 177.9362 | 1334.5216
42 | 42 | 2797.8943 | 127.8715 | 0.06385 | 38.1914 | 432.2252 | 493.8473 | 29.4995 | 0.46083 |  | 25.181 | 3.1968 | 0.57287 | 0.06385 | 4.0494 | 1.344 | 5.4424 | 27.2122 | 177.9943 | 1334.9576
39 | 42 | 2800.4124 | 127.9474 | 0.062649 | 37.5005 | 432.6142 | 494.1402 | 28.9659 | 0.45249 |  | 25.2037 | 3.1987 | 0.56251 | 0.062649 | 3.9761 | 1.3189 | 5.2442 | 26.221 | 178.1545 | 1336.159
36 | 42 | 2791.9988 | 127.2366 | 0.06146 | 36.6316 | 431.3144 | 491.3951 | 28.2947 | 0.44201 |  | 25.128 | 3.1809 | 0.54947 | 0.06146 | 3.884 | 1.2956 | 5.032 | 25.1598 | 177.6193 | 1332.1447
33 | 42 | 2798.4498 | 127.308 | 0.060594 | 36.1672 | 432.311 | 491.671 | 27.936 | 0.4364 |  | 25.186 | 3.1827 | 0.54251 | 0.060594 | 3.8348 | 1.2784 | 4.9024 | 24.5121 | 178.0297 | 1335.2226
30 | 42 | 2792.7068 | 126.8086 | 0.059643 | 35.4931 | 431.4238 | 489.742 | 27.4153 | 0.42827 |  | 25.1344 | 3.1702 | 0.5324 | 0.059643 | 3.7633 | 1.2595 | 4.74 | 23.6998 | 177.6643 | 1332.4825
27 | 42 | 2798.3086 | 127.0424 | 0.058947 | 35.1464 | 432.2892 | 490.645 | 27.1475 | 0.42409 |  | 25.1848 | 3.1761 | 0.5272 | 0.058947 | 3.7265 | 1.2449 | 4.6393 | 23.1963 | 178.0207 | 1335.1552
24 | 42 | 2795.1008 | 126.8658 | 0.0582 | 34.657 | 431.7936 | 489.9632 | 26.7695 | 0.41818 |  | 25.1559 | 3.1716 | 0.51986 | 0.0582 | 3.6746 | 1.2293 | 4.5173 | 22.5863 | 177.8166 | 1333.6247
21 | 42 | 2793.6978 | 126.5643 | 0.057521 | 34.2037 | 431.5769 | 488.7986 | 26.4193 | 0.41271 |  | 25.1433 | 3.1641 | 0.51306 | 0.057521 | 3.6266 | 1.2161 | 4.4103 | 22.0516 | 177.7274 | 1332.9553
18 | 42 | 2796.6013 | 126.8425 | 0.057148 | 34.037 | 432.0254 | 489.8732 | 26.2905 | 0.4107 |  | 25.1694 | 3.1711 | 0.51055 | 0.057148 | 3.6089 | 1.2075 | 4.3579 | 21.7893 | 177.9121 | 1334.3407
15 | 42 | 2798.0442 | 126.7675 | 0.056733 | 33.7885 | 432.2483 | 489.5836 | 26.0986 | 0.4077 |  | 25.1824 | 3.1692 | 0.50683 | 0.056733 | 3.5825 | 1.1994 | 4.297 | 21.485 | 178.0039 | 1335.0291
12 | 42 | 2795.411 | 126.7031 | 0.056423 | 33.5796 | 431.8416 | 489.3348 | 25.9372 | 0.40518 |  | 25.1587 | 3.1676 | 0.50369 | 0.056423 | 3.5604 | 1.1926 | 4.2462 | 21.2309 | 177.8364 | 1333.7727
9 | 42 | 2791.9 | 126.3288 | 0.055917 | 33.2084 | 431.2992 | 487.8892 | 25.6506 | 0.4007 |  | 25.1271 | 3.1582 | 0.49813 | 0.055917 | 3.521 | 1.1829 | 4.1651 | 20.8257 | 177.613 | 1332.0975
6 | 42 | 2793.8112 | 126.3458 | 0.055789 | 33.1456 | 431.5944 | 487.9548 | 25.602 | 0.39995 |  | 25.1443 | 3.1586 | 0.49718 | 0.055789 | 3.5144 | 1.1805 | 4.1488 | 20.7442 | 177.7346 | 1333.0094
3 | 42 | 2791.327 | 126.0462 | 0.055594 | 32.9758 | 431.2106 | 486.7979 | 25.4709 | 0.3979 |  | 25.1219 | 3.1512 | 0.49464 | 0.055594 | 3.4964 | 1.1773 | 4.1162 | 20.581 | 177.5766 | 1331.8241
0 | 42 | 2793.8459 | 126.2289 | 0.055603 | 33.0203 | 431.5998 | 487.5034 | 25.5052 | 0.39843 |  | 25.1446 | 3.1557 | 0.4953 | 0.055603 | 3.5011 | 1.1772 | 4.1213 | 20.6067 | 177.7368 | 1333.026
45 | 45 | 2797.5445 | 128.399 | 0.059839 | 35.8636 | 432.1711 | 495.8844 | 27.7015 | 0.43274 |  | 25.1779 | 3.21 | 0.53795 | 0.059839 | 3.8026 | 1.2569 | 4.7795 | 23.8975 | 177.9721 | 1334.7907
42 | 45 | 2787.953 | 127.5771 | 0.058554 | 34.9211 | 430.6894 | 492.71 | 26.9734 | 0.42137 |  | 25.0916 | 3.1894 | 0.52382 | 0.058554 | 3.7026 | 1.2318 | 4.5608 | 22.8039 | 177.3619 | 1330.2143
39 | 45 | 2794.2169 | 127.6722 | 0.057442 | 34.3088 | 431.6571 | 493.0773 | 26.5005 | 0.41398 |  | 25.148 | 3.1918 | 0.51463 | 0.057442 | 3.6377 | 1.2093 | 4.399 | 21.9949 | 177.7604 | 1333.203
36 | 45 | 2799.1684 | 127.9566 | 0.056575 | 33.8585 | 432.422 | 494.1757 | 26.1527 | 0.40855 |  | 25.1925 | 3.1989 | 0.50788 | 0.056575 | 3.59 | 1.1907 | 4.2747 | 21.3736 | 178.0754 | 1335.5655
33 | 45 | 2796.1676 | 127.6503 | 0.055748 | 33.3059 | 431.9584 | 492.9928 | 25.7259 | 0.40188 |  | 25.1655 | 3.1913 | 0.49959 | 0.055748 | 3.5314 | 1.1741 | 4.1463 | 20.7313 | 177.8845 | 1334.1337
30 | 45 | 2794.0835 | 127.2742 | 0.054874 | 32.7235 | 431.6365 | 491.5403 | 25.276 | 0.39485 |  | 25.1468 | 3.1819 | 0.49085 | 0.054874 | 3.4696 | 1.157 | 4.0143 | 20.0717 | 177.7519 | 1333.1393
27 | 45 | 2789.0697 | 126.6128 | 0.054045 | 32.1159 | 430.8619 | 488.9859 | 24.8067 | 0.38752 |  | 25.1016 | 3.1653 | 0.48174 | 0.054045 | 3.4052 | 1.1414 | 3.8869 | 19.4343 | 177.4329 | 1330.7471
24 | 45 | 2795.1534 | 126.9533 | 0.053602 | 31.9306 | 431.8018 | 490.3009 | 24.6636 | 0.38528 |  | 25.1564 | 3.1738 | 0.47896 | 0.053602 | 3.3856 | 1.1318 | 3.8318 | 19.1591 | 177.82 | 1333.6498
21 | 45 | 2793.6649 | 126.7423 | 0.052934 | 31.4977 | 431.5718 | 489.4862 | 24.3292 | 0.38006 |  | 25.143 | 3.1686 | 0.47247 | 0.052934 | 3.3397 | 1.1183 | 3.7348 | 18.6742 | 177.7253 | 1332.9396
18 | 45 | 2794.8223 | 126.7168 | 0.052502 | 31.244 | 431.7506 | 489.3878 | 24.1333 | 0.377 |  | 25.1534 | 3.1679 | 0.46866 | 0.052502 | 3.3128 | 1.1095 | 3.6757 | 18.3783 | 177.7989 | 1333.4918
15 | 45 | 2787.4318 | 126.2713 | 0.052048 | 30.8789 | 430.6089 | 487.6669 | 23.8512 | 0.3726 |  | 25.0869 | 3.1568 | 0.46318 | 0.052048 | 3.2741 | 1.1005 | 3.6029 | 18.0147 | 177.3287 | 1329.9656
12 | 45 | 2793.6726 | 126.6844 | 0.051884 | 30.8664 | 431.573 | 489.2626 | 23.8416 | 0.37244 |  | 25.1431 | 3.1671 | 0.463 | 0.051884 | 3.2727 | 1.0964 | 3.5883 | 17.9414 | 177.7258 | 1332.9433
9 | 45 | 2789.7597 | 126.235 | 0.051513 | 30.5694 | 430.9685 | 487.5269 | 23.6122 | 0.36886 |  | 25.1078 | 3.1559 | 0.45854 | 0.051513 | 3.2412 | 1.0897 | 3.5321 | 17.6604 | 177.4768 | 1331.0763
6 | 45 | 2792.1703 | 126.376 | 0.051238 | 30.4366 | 431.3409 | 488.0713 | 23.5096 | 0.36726 |  | 25.1295 | 3.1594 | 0.45655 | 0.051238 | 3.2272 | 1.0838 | 3.4976 | 17.4878 | 177.6302 | 1332.2265
3 | 45 | 2787.7419 | 126.1216 | 0.051149 | 30.3293 | 430.6568 | 487.0889 | 23.4267 | 0.36596 |  | 25.0897 | 3.153 | 0.45494 | 0.051149 | 3.2158 | 1.0821 | 3.4799 | 17.3997 | 177.3485 | 1330.1136
0 | 45 | 2789.9286 | 126.1687 | 0.051158 | 30.3522 | 430.9946 | 487.2708 | 23.4444 | 0.36624 |  | 25.1094 | 3.1542 | 0.45528 | 0.051158 | 3.2182 | 1.0826 | 3.4839 | 17.4195 | 177.4876 | 1331.1569
45 | 48 | 2797.2548 | 128.5291 | 0.054518 | 32.6896 | 432.1264 | 496.3867 | 25.2498 | 0.39444 |  | 25.1753 | 3.2132 | 0.49034 | 0.054518 | 3.466 | 1.1445 | 3.9669 | 19.8346 | 177.9537 | 1334.6525
42 | 48 | 2795.7047 | 128.3 | 0.053691 | 32.1556 | 431.8869 | 495.502 | 24.8374 | 0.388 |  | 25.1613 | 3.2075 | 0.48233 | 0.053691 | 3.4094 | 1.1278 | 3.8452 | 19.2262 | 177.855 | 1333.9128
39 | 48 | 2796.5458 | 128.0747 | 0.052547 | 31.448 | 432.0169 | 494.632 | 24.2908 | 0.37946 |  | 25.1689 | 3.2019 | 0.47172 | 0.052547 | 3.3344 | 1.1049 | 3.6843 | 18.4217 | 177.9086 | 1334.3142
36 | 48 | 2794.1787 | 127.4815 | 0.051655 | 30.8295 | 431.6512 | 492.3411 | 23.813 | 0.372 |  | 25.1476 | 3.187 | 0.46244 | 0.051655 | 3.2688 | 1.0883 | 3.5573 | 17.7865 | 177.758 | 1333.1848
33 | 48 | 2796.453 | 127.637 | 0.050851 | 30.38 | 432.0025 | 492.9415 | 23.4659 | 0.36657 |  | 25.1681 | 3.1909 | 0.4557 | 0.050851 | 3.2212 | 1.0711 | 3.4501 | 17.2506 | 177.9027 | 1334.2699
30 | 48 | 2790.8996 | 127.0255 | 0.050063 | 29.8082 | 431.1446 | 490.5799 | 23.0242 | 0.35968 |  | 25.1181 | 3.1756 | 0.44712 | 0.050063 | 3.1605 | 1.056 | 3.3375 | 16.6873 | 177.5494 | 1331.6202
27 | 48 | 2791.9564 | 126.9185 | 0.049433 | 29.4264 | 431.3079 | 490.1664 | 22.7293 | 0.35507 |  | 25.1276 | 3.173 | 0.4414 | 0.049433 | 3.12 | 1.0433 | 3.2553 | 16.2763 | 177.6166 | 1332.1245
24 | 48 | 2789.6917 | 126.6782 | 0.048831 | 29.0284 | 430.958 | 489.2385 | 22.4219 | 0.35027 |  | 25.1072 | 3.167 | 0.43543 | 0.048831 | 3.0778 | 1.0312 | 3.1738 | 15.8691 | 177.4725 | 1331.0439
21 | 48 | 2793.528 | 126.9496 | 0.048344 | 28.7896 | 431.5507 | 490.2868 | 22.2374 | 0.34738 |  | 25.1418 | 3.1737 | 0.43184 | 0.048344 | 3.0525 | 1.0205 | 3.1151 | 15.5757 | 177.7166 | 1332.8743
18 | 48 | 2793.1948 | 126.8154 | 0.047895 | 28.5052 | 431.4992 | 489.7685 | 22.0177 | 0.34395 |  | 25.1388 | 3.1704 | 0.42758 | 0.047895 | 3.0224 | 1.0115 | 3.0571 | 15.2856 | 177.6954 | 1332.7153
15 | 48 | 2787.7112 | 126.2936 | 0.047529 | 28.2015 | 430.6521 | 487.7532 | 21.7831 | 0.34029 |  | 25.0894 | 3.1573 | 0.42302 | 0.047529 | 2.9902 | 1.0049 | 3.0047 | 15.0234 | 177.3465 | 1330.0989
12 | 48 | 2791.1769 | 126.5581 | 0.047272 | 28.0957 | 431.1875 | 488.7746 | 21.7015 | 0.33901 |  | 25.1206 | 3.164 | 0.42144 | 0.047272 | 2.979 | 0.99899 | 2.976 | 14.8798 | 177.567 | 1331.7525
9 | 48 | 2788.946 | 126.3556 | 0.046996 | 27.8986 | 430.8428 | 487.9925 | 21.5492 | 0.33663 |  | 25.1005 | 3.1589 | 0.41848 | 0.046996 | 2.9581 | 0.99357 | 2.939 | 14.6952 | 177.4251 | 1330.6881
6 | 48 | 2786.4449 | 126.2526 | 0.046803 | 27.7601 | 430.4565 | 487.5947 | 21.4422 | 0.33496 |  | 25.078 | 3.1563 | 0.4164 | 0.046803 | 2.9434 | 0.98945 | 2.9123 | 14.5616 | 177.266 | 1329.4948
3 | 48 | 2783.5941 | 125.9084 | 0.046675 | 27.6323 | 430.016 | 486.2656 | 21.3435 | 0.33342 |  | 25.0523 | 3.1477 | 0.41448 | 0.046675 | 2.9298 | 0.98759 | 2.8934 | 14.4672 | 177.0846 | 1328.1345
0 | 48 | 2784.8638 | 126.033 | 0.046675 | 27.6518 | 430.2122 | 486.7469 | 21.3586 | 0.33366 |  | 25.0638 | 3.1508 | 0.41478 | 0.046675 | 2.9319 | 0.98731 | 2.8947 | 14.4734 | 177.1654 | 1328.7403
45 | 50 | 2796.3898 | 1000000000 | 1.8345e-05 | 30.677 | 431.9928 | 3862057806.0423 | 23.6953 | 0.37016 |  | 25.1675 | 25000000 | 0.46016 | 1.8345e-05 | 3.2526 | 1.3805e-07 | 4.4902e-07 | 2.2451e-06 | 177.8986 | 1334.2397
0 | 50 | 2790.4807 | 1000000000 | 1.5625e-05 | 26.1009 | 431.0799 | 3862057806.0423 | 20.1606 | 0.31494 |  | 25.1143 | 25000000 | 0.39151 | 1.5625e-05 | 2.7674 | 1.1745e-07 | 3.2505e-07 | 1.6252e-06 | 177.5227 | 1331.4203
42 | 50 | 2782.4718 | 127.1903 | 0.049815 | 29.6351 | 429.8427 | 491.2163 | 22.8905 | 0.35759 |  | 25.0422 | 3.1798 | 0.44453 | 0.049815 | 3.1422 | 1.0485 | 3.2945 | 16.4727 | 177.0132 | 1327.599
39 | 50 | 2791.5358 | 127.6514 | 0.049148 | 29.3385 | 431.2429 | 492.9971 | 22.6614 | 0.35401 |  | 25.1238 | 3.1913 | 0.44008 | 0.049148 | 3.1107 | 1.0342 | 3.2173 | 16.0863 | 177.5898 | 1331.9238
36 | 50 | 2789.5454 | 127.3944 | 0.04824 | 28.7575 | 430.9354 | 492.0046 | 22.2126 | 0.347 |  | 25.1059 | 3.1849 | 0.43136 | 0.04824 | 3.0491 | 1.0158 | 3.0973 | 15.4867 | 177.4632 | 1330.9741
33 | 50 | 2785.5278 | 126.885 | 0.047468 | 28.2203 | 430.3148 | 490.0373 | 21.7977 | 0.34052 |  | 25.0698 | 3.1721 | 0.4233 | 0.047468 | 2.9922 | 1.0008 | 2.9947 | 14.9734 | 177.2076 | 1329.0572
30 | 50 | 2789.1574 | 126.8972 | 0.046894 | 27.8983 | 430.8755 | 490.0844 | 21.5489 | 0.33663 |  | 25.1024 | 3.1724 | 0.41847 | 0.046894 | 2.958 | 0.98932 | 2.9264 | 14.6321 | 177.4385 | 1330.789
27 | 50 | 2792.8642 | 126.9873 | 0.046256 | 27.5468 | 431.4481 | 490.4323 | 21.2775 | 0.33239 |  | 25.1358 | 3.1747 | 0.4132 | 0.046256 | 2.9208 | 0.97617 | 2.8511 | 14.2557 | 177.6743 | 1332.5576
24 | 50 | 2791.7362 | 127.0178 | 0.045805 | 27.2761 | 431.2739 | 490.5502 | 21.0684 | 0.32912 |  | 25.1256 | 3.1754 | 0.40914 | 0.045805 | 2.8921 | 0.96634 | 2.7947 | 13.9736 | 177.6026 | 1332.0194
21 | 50 | 2788.8661 | 126.5916 | 0.045323 | 26.9298 | 430.8305 | 488.9041 | 20.8009 | 0.32494 |  | 25.0998 | 3.1648 | 0.40395 | 0.045323 | 2.8553 | 0.95728 | 2.7334 | 13.6668 | 177.42 | 1330.65
18 | 50 | 2789.8343 | 126.705 | 0.044927 | 26.711 | 430.98 | 489.3419 | 20.6319 | 0.3223 |  | 25.1085 | 3.1676 | 0.40067 | 0.044927 | 2.8321 | 0.94866 | 2.6867 | 13.4336 | 177.4816 | 1331.1119
15 | 50 | 2792.5464 | 126.896 | 0.044739 | 26.6324 | 431.399 | 490.0796 | 20.5712 | 0.32136 |  | 25.1329 | 3.1724 | 0.39949 | 0.044739 | 2.8238 | 0.94444 | 2.6669 | 13.3346 | 177.6541 | 1332.406
12 | 50 | 2793.1927 | 126.8668 | 0.044359 | 26.406 | 431.4989 | 489.9667 | 20.3963 | 0.31862 |  | 25.1387 | 3.1717 | 0.39609 | 0.044359 | 2.7998 | 0.93663 | 2.6224 | 13.1118 | 177.6952 | 1332.7143
9 | 50 | 2789.6958 | 126.6092 | 0.044069 | 26.1907 | 430.9587 | 488.9722 | 20.23 | 0.31603 |  | 25.1073 | 3.1652 | 0.39286 | 0.044069 | 2.777 | 0.93088 | 2.585 | 12.9252 | 177.4728 | 1331.0459
6 | 50 | 2788.5851 | 126.4427 | 0.043947 | 26.0955 | 430.7871 | 488.3292 | 20.1565 | 0.31488 |  | 25.0973 | 3.1611 | 0.39143 | 0.043947 | 2.7669 | 0.92872 | 2.5696 | 12.8482 | 177.4021 | 1330.5159
3 | 50 | 2790.6321 | 126.5456 | 0.043916 | 26.0973 | 431.1033 | 488.7263 | 20.1579 | 0.3149 |  | 25.1157 | 3.1636 | 0.39146 | 0.043916 | 2.7671 | 0.92803 | 2.5679 | 12.8396 | 177.5323 | 1331.4926

## Sheet1
Variation | $X_displacement | $Y_displacement | Lpt_new: Freq(150kHz): None | L_st: Freq(150kHz): None | k_new: Freq(150kHz): None | Mpt_st: Freq(150kHz): None
1 | 45mm | 0mm | 2822.70694550565nH | 1000000000nH | 4.0426e-05 | 67.9187572450925nH | 2822.7069
2 | 45mm | 50mm | 2796.38980322975nH | 1000000000nH | 1.8345e-05 | 30.6770397484042nH
3 | 0mm | 0mm | 2813.34698227967nH | 1000000000nH | 3.4225e-05 | 57.4059434687136nH
4 | 0mm | 50mm | 2790.48067904308nH | 1000000000nH | 1.5625e-05 | 26.100895470761nH
5 | 45mm | 3mm | 2820.68809803386nH | 128.287584353051nH | 0.11246 | 67.6504185393798nH
6 | 45mm | 6mm | 2824.81557932337nH | 128.46691894847nH | 0.11169 | 67.2808199285783nH
7 | 45mm | 9mm | 2821.61646058773nH | 128.419618352563nH | 0.11016 | 66.3133188727035nH
8 | 45mm | 12mm | 2821.49292181105nH | 128.617010446933nH | 0.1084 | 65.2985356016964nH
9 | 45mm | 15mm | 2818.02173854148nH | 128.381417302595nH | 0.10583 | 63.6569239913053nH
10 | 45mm | 18mm | 2811.8451481017nH | 128.085113147291nH | 0.1026 | 61.5754099761474nH
11 | 45mm | 21mm | 2818.56494057302nH | 128.662178167218nH | 0.099462 | 59.8955397450448nH
12 | 45mm | 24mm | 2814.36020975885nH | 128.551603183179nH | 0.095392 | 57.3771328991293nH
13 | 45mm | 27mm | 2813.2735184773nH | 128.650545895212nH | 0.090977 | 54.7325470580736nH
14 | 45mm | 30mm | 2809.82259026509nH | 128.704336820433nH | 0.086355 | 51.9308869630013nH
15 | 45mm | 33mm | 2803.77922617843nH | 128.361719052883nH | 0.081172 | 48.6963173062778nH
16 | 45mm | 36mm | 2807.16169312488nH | 128.669207263607nH | 0.076169 | 45.7774438554606nH
17 | 45mm | 39mm | 2801.70166966261nH | 128.422858980778nH | 0.070598 | 42.347042313877nH
18 | 45mm | 42mm | 2796.98060214604nH | 128.477845383298nH | 0.065224 | 39.099100066274nH
19 | 45mm | 45mm | 2797.54448851288nH | 128.399019867986nH | 0.059839 | 35.8636395114316nH
20 | 45mm | 48mm | 2797.25480925052nH | 128.529076825135nH | 0.054518 | 32.6895939007881nH
21 | 42mm | 0mm | 2822.42111929727nH | 128.129896589609nH | 0.11047 | 66.4350259662968nH
22 | 42mm | 3mm | 2818.22779925113nH | 127.823918312169nH | 0.11003 | 66.0408935749932nH
23 | 42mm | 6mm | 2819.82743004683nH | 128.085069509819nH | 0.1093 | 65.6862009205428nH
24 | 42mm | 9mm | 2815.98404867321nH | 127.89385546401nH | 0.10786 | 64.7311996406847nH
25 | 42mm | 12mm | 2821.73749272884nH | 128.366978701503nH | 0.10619 | 63.9099547402084nH
26 | 42mm | 15mm | 2813.68370319396nH | 127.792101565464nH | 0.10348 | 62.0532156892255nH
27 | 42mm | 18mm | 2813.87995105232nH | 127.898274171901nH | 0.10056 | 60.3245173872992nH
28 | 42mm | 21mm | 2814.57662166867nH | 128.103484138813nH | 0.09722 | 58.3771098964688nH
29 | 42mm | 24mm | 2812.11324764574nH | 128.210822826324nH | 0.093326 | 56.0377470210974nH
30 | 42mm | 27mm | 2806.09165621854nH | 127.849236202361nH | 0.089014 | 53.3163845407728nH
31 | 42mm | 30mm | 2808.11914642898nH | 128.111546661193nH | 0.084392 | 50.6180211673235nH
32 | 42mm | 33mm | 2803.04406506247nH | 127.88562234304nH | 0.079406 | 47.5423049879773nH
33 | 42mm | 36mm | 2806.14262551763nH | 128.424300633654nH | 0.074559 | 44.7589619798978nH
34 | 42mm | 39mm | 2801.54131439885nH | 128.085721650548nH | 0.069134 | 41.4133792719167nH
35 | 42mm | 42mm | 2797.89426613828nH | 127.871545684588nH | 0.06385 | 38.1914433451225nH
36 | 42mm | 45mm | 2787.95301905017nH | 127.577070004128nH | 0.058554 | 34.9210609912294nH
37 | 42mm | 48mm | 2795.70465575806nH | 128.300006133023nH | 0.053691 | 32.1556413804592nH
38 | 42mm | 50mm | 2782.47176819933nH | 127.190290199262nH | 0.049815 | 29.6350981120755nH
39 | 39mm | 0mm | 2814.51611183636nH | 127.447164785867nH | 0.10826 | 64.8379373274872nH
40 | 39mm | 3mm | 2814.60390633748nH | 127.433692416011nH | 0.10798 | 64.6680464619289nH
41 | 39mm | 6mm | 2817.61146858801nH | 127.461500659061nH | 0.10707 | 64.162768263754nH
42 | 39mm | 9mm | 2821.97513320458nH | 127.887650589083nH | 0.10579 | 63.5546806034459nH
43 | 39mm | 12mm | 2819.06467706898nH | 127.898380482719nH | 0.10409 | 62.4998508885892nH
44 | 39mm | 15mm | 2815.9340851377nH | 127.759856454733nH | 0.10156 | 60.9132731126028nH
45 | 39mm | 18mm | 2813.99316122814nH | 127.657528567828nH | 0.098695 | 59.1534685803327nH
46 | 39mm | 21mm | 2813.94139995728nH | 127.927246924619nH | 0.095499 | 57.2980618896859nH
47 | 39mm | 24mm | 2813.24595464806nH | 127.756517553725nH | 0.091506 | 54.8583771251006nH
48 | 39mm | 27mm | 2800.63066341857nH | 127.237549787351nH | 0.087086 | 51.9856908534689nH
49 | 39mm | 30mm | 2805.09203262629nH | 127.572996450477nH | 0.082628 | 49.4287194540725nH
50 | 39mm | 33mm | 2807.4109662913nH | 127.954306209561nH | 0.078007 | 46.7535878132331nH
51 | 39mm | 36mm | 2801.69562773814nH | 127.75990091759nH | 0.073036 | 43.6963127361972nH
52 | 39mm | 39mm | 2802.88090877452nH | 127.825908737594nH | 0.067862 | 40.6196623423218nH
53 | 39mm | 42mm | 2800.41239794838nH | 127.947388850249nH | 0.062649 | 37.5005403605287nH
54 | 39mm | 45mm | 2794.21692279083nH | 127.672161121449nH | 0.057442 | 34.3088164431498nH
55 | 39mm | 48mm | 2796.54584632338nH | 128.074723665556nH | 0.052547 | 31.4480133260846nH
56 | 39mm | 50mm | 2791.53583521463nH | 127.651405401879nH | 0.049148 | 29.3384574392605nH
57 | 36mm | 0mm | 2814.72323440974nH | 127.194846442597nH | 0.10631 | 63.6077384770131nH
58 | 36mm | 3mm | 2819.69770643758nH | 127.439189434375nH | 0.10608 | 63.5889367438481nH
59 | 36mm | 6mm | 2816.81706504579nH | 127.264657270202nH | 0.10518 | 62.9727707318958nH
60 | 36mm | 9mm | 2819.35650345268nH | 127.610258914109nH | 0.10406 | 62.4153897387631nH
61 | 36mm | 12mm | 2818.36948596901nH | 127.653071136528nH | 0.1022 | 61.3015420023024nH
62 | 36mm | 15mm | 2819.73237795785nH | 127.683275515981nH | 0.099862 | 59.9198064774707nH
63 | 36mm | 18mm | 2809.71504018113nH | 127.277372176926nH | 0.096819 | 57.8986750147064nH
64 | 36mm | 21mm | 2815.13491587194nH | 127.63826793404nH | 0.093684 | 56.1569156301923nH
65 | 36mm | 24mm | 2805.78952351099nH | 127.149476457383nH | 0.089744 | 53.6031289068812nH
66 | 36mm | 27mm | 2809.94574800344nH | 127.488554349999nH | 0.085786 | 51.3455184448056nH
67 | 36mm | 30mm | 2806.82278150461nH | 127.369510229403nH | 0.081226 | 48.5660354357753nH
68 | 36mm | 33mm | 2802.19326457439nH | 127.386093783867nH | 0.076524 | 45.7203360408371nH
69 | 36mm | 36mm | 2792.76117884519nH | 126.845436711129nH | 0.071438 | 42.5187618678491nH
70 | 36mm | 39mm | 2801.59766133898nH | 127.532120931054nH | 0.066664 | 39.8478771394518nH
71 | 36mm | 42mm | 2791.99880985419nH | 127.236602192593nH | 0.06146 | 36.6316462915417nH
72 | 36mm | 45mm | 2799.16837511306nH | 127.956571263048nH | 0.056575 | 33.8584714494634nH
73 | 36mm | 48mm | 2794.17870026942nH | 127.481541747878nH | 0.051655 | 30.8294597916901nH
74 | 36mm | 50mm | 2789.54535687317nH | 127.394426031184nH | 0.04824 | 28.7575236974878nH
75 | 33mm | 0mm | 2816.27954952736nH | 127.241218161672nH | 0.10462 | 62.624936232303nH
76 | 33mm | 3mm | 2816.16562681297nH | 127.023010451579nH | 0.10423 | 62.3400418454461nH
77 | 33mm | 6mm | 2816.07992087798nH | 127.109210343811nH | 0.10355 | 61.9552712397423nH
78 | 33mm | 9mm | 2815.99893593897nH | 127.246616329135nH | 0.10222 | 61.1890420893623nH
79 | 33mm | 12mm | 2818.91977302403nH | 127.40625618625nH | 0.10048 | 60.216664790553nH
80 | 33mm | 15mm | 2814.13077083281nH | 127.066130111321nH | 0.098155 | 58.6947131858223nH
81 | 33mm | 18mm | 2812.61070837527nH | 127.001288637214nH | 0.09521 | 56.9038553516226nH
82 | 33mm | 21mm | 2817.05311002932nH | 127.508928323648nH | 0.092187 | 55.250614806566nH
83 | 33mm | 24mm | 2800.37192769853nH | 126.753795824671nH | 0.088231 | 52.5667077912094nH
84 | 33mm | 27mm | 2811.56515616272nH | 127.458545675693nH | 0.084384 | 50.5147018226559nH
85 | 33mm | 30mm | 2800.64808956716nH | 127.009349060138nH | 0.079915 | 47.6623383721542nH
86 | 33mm | 33mm | 2805.64837428584nH | 127.483057008636nH | 0.075295 | 45.0307352534238nH
87 | 33mm | 36mm | 2798.00747099233nH | 127.0688403035nH | 0.070435 | 41.9984113822754nH
88 | 33mm | 39mm | 2801.64002616621nH | 127.662744486431nH | 0.065688 | 39.2847253792798nH
89 | 33mm | 42mm | 2798.44978766648nH | 127.308042376986nH | 0.060594 | 36.1671872316552nH
90 | 33mm | 45mm | 2796.16755698703nH | 127.650286102396nH | 0.055748 | 33.305931511155nH
91 | 33mm | 48mm | 2796.45297103739nH | 127.636996151314nH | 0.050851 | 30.3799994295808nH
92 | 33mm | 50mm | 2785.52783074983nH | 126.885013093566nH | 0.047468 | 28.2203241752978nH
93 | 30mm | 0mm | 2805.66829280464nH | 126.64414881601nH | 0.10265 | 61.1904718433411nH
94 | 30mm | 3mm | 2812.0602142229nH | 126.758770052935nH | 0.10269 | 61.3098994845851nH
95 | 30mm | 6mm | 2817.04132629642nH | 127.149797083898nH | 0.10203 | 61.0612793884109nH
96 | 30mm | 9mm | 2816.16025857831nH | 126.981648114186nH | 0.10069 | 60.2099939523361nH
97 | 30mm | 12mm | 2813.51021971876nH | 126.985574842759nH | 0.098987 | 59.1671597347783nH
98 | 30mm | 15mm | 2813.62981163211nH | 127.022406997611nH | 0.096679 | 57.7972773816628nH
99 | 30mm | 18mm | 2804.16311626948nH | 126.500186540094nH | 0.093716 | 55.8161034241479nH
100 | 30mm | 21mm | 2811.07491902929nH | 127.24805505797nH | 0.090772 | 54.2889792222719nH
101 | 30mm | 24mm | 2810.40253959849nH | 127.120256254388nH | 0.08715 | 52.0904228913456nH
102 | 30mm | 27mm | 2806.30372515558nH | 127.092196074152nH | 0.083064 | 49.6066719974783nH
103 | 30mm | 30mm | 2805.87935120471nH | 127.022548651146nH | 0.078835 | 47.0645387779497nH
104 | 30mm | 33mm | 2801.63936479384nH | 126.87302422876nH | 0.074104 | 44.1807155740493nH
105 | 30mm | 36mm | 2797.48945995551nH | 126.914548119848nH | 0.06941 | 41.3583158279791nH
106 | 30mm | 39mm | 2797.17512620559nH | 126.994485801981nH | 0.064597 | 38.5004188591312nH
107 | 30mm | 42mm | 2792.70676709251nH | 126.808561798383nH | 0.059643 | 35.4930957242049nH
108 | 30mm | 45mm | 2794.08350245317nH | 127.274194418838nH | 0.054874 | 32.7234607905961nH
109 | 30mm | 48mm | 2790.89955867888nH | 127.025529224069nH | 0.050063 | 29.8082177665956nH
110 | 30mm | 50mm | 2789.15744470144nH | 126.897227745745nH | 0.046894 | 27.8982512360959nH
111 | 27mm | 0mm | 2811.32339612222nH | 126.749015690429nH | 0.10167 | 60.6907016248553nH
112 | 27mm | 3mm | 2811.9440353031nH | 126.894678367525nH | 0.10153 | 60.6461322821446nH
113 | 27mm | 6mm | 2813.56364398153nH | 126.675513939102nH | 0.10065 | 60.0881214961665nH
114 | 27mm | 9mm | 2808.61744513355nH | 126.553940996972nH | 0.099226 | 59.1573436455471nH
115 | 27mm | 12mm | 2808.69185085765nH | 126.550142646038nH | 0.097519 | 58.1398336451994nH
116 | 27mm | 15mm | 2808.25245223489nH | 126.789759269117nH | 0.095423 | 56.9396326120748nH
117 | 27mm | 18mm | 2811.3369484449nH | 126.819334098319nH | 0.092654 | 55.3237017333362nH
118 | 27mm | 21mm | 2809.19511800435nH | 126.84065730016nH | 0.08939 | 53.3590052879128nH
119 | 27mm | 24mm | 2798.29750977083nH | 126.274804816911nH | 0.085685 | 50.9345348692678nH
120 | 27mm | 27mm | 2805.89518296074nH | 127.024889566312nH | 0.082142 | 49.0395950180385nH
121 | 27mm | 30mm | 2804.5644775987nH | 126.825364286717nH | 0.07764 | 46.3041033652489nH
122 | 27mm | 33mm | 2797.67097872897nH | 126.701333226732nH | 0.073069 | 43.5033062692279nH
123 | 27mm | 36mm | 2798.44429588848nH | 126.907236982535nH | 0.06847 | 40.8041811303057nH
124 | 27mm | 39mm | 2795.75341967931nH | 126.693263104522nH | 0.063546 | 37.8194337460623nH
125 | 27mm | 42mm | 2798.30855956198nH | 127.042388070466nH | 0.058947 | 35.1464130443215nH
126 | 27mm | 45mm | 2789.06966811615nH | 126.612777963304nH | 0.054045 | 32.1159385964656nH
127 | 27mm | 48mm | 2791.95644619381nH | 126.918458122376nH | 0.049433 | 29.4263674165276nH
128 | 27mm | 50mm | 2792.86418941607nH | 126.987295266215nH | 0.046256 | 27.5468068587061nH
129 | 24mm | 0mm | 2807.07300066318nH | 126.276750769862nH | 0.10034 | 59.7406465879206nH
130 | 24mm | 3mm | 2815.54568453274nH | 126.930390043289nH | 0.10038 | 60.0075630063124nH
131 | 24mm | 6mm | 2814.96418626253nH | 126.674618603124nH | 0.099414 | 59.3646605590001nH
132 | 24mm | 9mm | 2813.85896418593nH | 126.691076385729nH | 0.098129 | 58.5894387168943nH
133 | 24mm | 12mm | 2808.61986784479nH | 126.469932370244nH | 0.096474 | 57.497825947151nH
134 | 24mm | 15mm | 2810.23368865625nH | 126.606679172966nH | 0.094202 | 56.1903641177796nH
135 | 24mm | 18mm | 2809.86977408276nH | 126.623098405762nH | 0.091463 | 54.5560720476427nH
136 | 24mm | 21mm | 2812.49388546052nH | 126.873181450249nH | 0.088426 | 52.8213122959924nH
137 | 24mm | 24mm | 2806.49057908625nH | 126.748939740622nH | 0.084902 | 50.6376504841606nH
138 | 24mm | 27mm | 2808.37579246129nH | 126.984344426476nH | 0.081042 | 48.3962244149525nH
139 | 24mm | 30mm | 2804.44899726483nH | 126.869534340407nH | 0.076847 | 45.8385380891049nH
140 | 24mm | 33mm | 2796.75081489298nH | 126.541082096363nH | 0.072231 | 42.9702008972558nH
141 | 24mm | 36mm | 2797.57559125141nH | 126.710047088411nH | 0.067695 | 40.3042764815991nH
142 | 24mm | 39mm | 2797.24763834542nH | 126.741147290544nH | 0.062982 | 37.5010519085663nH
143 | 24mm | 42mm | 2795.10084606792nH | 126.865846816493nH | 0.0582 | 34.6570398768094nH
144 | 24mm | 45mm | 2795.15336230114nH | 126.95327316918nH | 0.053602 | 31.9305846528953nH
145 | 24mm | 48mm | 2789.69165340369nH | 126.678179083769nH | 0.048831 | 29.0284337716972nH
146 | 24mm | 50mm | 2791.73624165125nH | 127.017836221563nH | 0.045805 | 27.2761450390397nH
147 | 21mm | 0mm | 2810.46955101846nH | 126.378993963781nH | 0.099329 | 59.197529166118nH
148 | 21mm | 3mm | 2807.66679803714nH | 126.089131894655nH | 0.098963 | 58.8820681627452nH
149 | 21mm | 6mm | 2813.17027168567nH | 126.813501765497nH | 0.098588 | 58.8852895015138nH
150 | 21mm | 9mm | 2810.26648547788nH | 126.48174147854nH | 0.09713 | 57.9085763180386nH
151 | 21mm | 12mm | 2808.55240425287nH | 126.288483189882nH | 0.09533 | 56.7743229090347nH
152 | 21mm | 15mm | 2811.28686041962nH | 126.701841621573nH | 0.093355 | 55.7159317096586nH
153 | 21mm | 18mm | 2807.95477095978nH | 126.711573401857nH | 0.090618 | 54.052951839308nH
154 | 21mm | 21mm | 2805.63922617825nH | 126.562885730372nH | 0.087518 | 52.1515717500084nH
155 | 21mm | 24mm | 2805.14089868677nH | 126.637481839948nH | 0.084037 | 50.0874504098182nH
156 | 21mm | 27mm | 2805.06424786093nH | 126.689765769452nH | 0.080266 | 47.8488818295377nH
157 | 21mm | 30mm | 2802.15227660991nH | 126.760182317606nH | 0.076055 | 45.3278249701257nH
158 | 21mm | 33mm | 2800.65946312983nH | 126.808155431619nH | 0.071532 | 42.6287287556834nH
159 | 21mm | 36mm | 2795.72099984942nH | 126.474657002178nH | 0.066914 | 39.7894455967466nH
160 | 21mm | 39mm | 2796.99848473015nH | 126.660741902868nH | 0.062303 | 37.0829170861614nH
161 | 21mm | 42mm | 2793.69775670398nH | 126.564298763838nH | 0.057521 | 34.2036774436023nH
162 | 21mm | 45mm | 2793.66487465779nH | 126.742335377313nH | 0.052934 | 31.4977088686419nH
163 | 21mm | 48mm | 2793.52795568609nH | 126.949616858221nH | 0.048344 | 28.7896076965595nH
164 | 21mm | 50mm | 2788.86612895066nH | 126.591605035343nH | 0.045323 | 26.929764431447nH
165 | 18mm | 0mm | 2812.70355763695nH | 126.420445920798nH | 0.098571 | 58.7785030687763nH
166 | 18mm | 3mm | 2815.73264784115nH | 126.542371596253nH | 0.098288 | 58.6695641833277nH
167 | 18mm | 6mm | 2812.7784666909nH | 126.450012949101nH | 0.097496 | 58.1453546203374nH
168 | 18mm | 9mm | 2817.20173084507nH | 126.564087344363nH | 0.096324 | 57.5170850404736nH
169 | 18mm | 12mm | 2811.82242181851nH | 126.510106801717nH | 0.094608 | 56.426629985185nH
170 | 18mm | 15mm | 2809.06885103684nH | 126.734136992566nH | 0.092515 | 55.2004025878985nH
171 | 18mm | 18mm | 2808.629220308nH | 126.65066846926nH | 0.089934 | 53.6385130258686nH
172 | 18mm | 21mm | 2805.11147933566nH | 126.376197981926nH | 0.086625 | 51.5766359554876nH
173 | 18mm | 24mm | 2800.61632307879nH | 126.38614108966nH | 0.083177 | 49.4854294216462nH
174 | 18mm | 27mm | 2805.82761736931nH | 126.741159776476nH | 0.079585 | 47.4591836387993nH
175 | 18mm | 30mm | 2797.86237005186nH | 126.373721421063nH | 0.075163 | 44.693730184547nH
176 | 18mm | 33mm | 2794.9307938506nH | 126.390043754874nH | 0.070837 | 42.1020948172198nH
177 | 18mm | 36mm | 2798.2832939178nH | 126.528629551375nH | 0.066407 | 39.5143726530839nH
178 | 18mm | 39mm | 2795.56914113894nH | 126.537728850313nH | 0.06168 | 36.6850639374881nH
179 | 18mm | 42mm | 2796.60133361845nH | 126.842545014945nH | 0.057148 | 34.0369679861312nH
180 | 18mm | 45mm | 2794.82231261017nH | 126.716841177294nH | 0.052502 | 31.2440427259366nH
181 | 18mm | 48mm | 2793.19478772929nH | 126.815412854233nH | 0.047895 | 28.505166743935nH
182 | 18mm | 50mm | 2789.83426355095nH | 126.704969562386nH | 0.044927 | 26.7110235594062nH
183 | 15mm | 0mm | 2809.94756438143nH | 126.271842626861nH | 0.09772 | 58.2085908333243nH
184 | 15mm | 3mm | 2812.01284027231nH | 126.522873280955nH | 0.097553 | 58.1882269961019nH
185 | 15mm | 6mm | 2811.70887743303nH | 126.386628490412nH | 0.096818 | 57.7152852323457nH
186 | 15mm | 9mm | 2811.29163754199nH | 126.285562079108nH | 0.09557 | 56.9446930365943nH
187 | 15mm | 12mm | 2804.33736137393nH | 126.016301058511nH | 0.093778 | 55.7480556970974nH
188 | 15mm | 15mm | 2811.05789140349nH | 126.650671131554nH | 0.091815 | 54.784027357645nH
189 | 15mm | 18mm | 2804.004348472nH | 126.235027801209nH | 0.08901 | 52.9565297750162nH
190 | 15mm | 21mm | 2803.11001471093nH | 126.274351355603nH | 0.08604 | 51.1893276078558nH
191 | 15mm | 24mm | 2809.76342025969nH | 126.847095437642nH | 0.082704 | 49.374599893092nH
192 | 15mm | 27mm | 2801.5084652104nH | 126.327755165995nH | 0.078734 | 46.8388276869527nH
193 | 15mm | 30mm | 2799.96372066923nH | 126.411343842821nH | 0.074678 | 44.4285315760511nH
194 | 15mm | 33mm | 2798.32954124197nH | 126.488232418862nH | 0.070279 | 41.8119399789175nH
195 | 15mm | 36mm | 2802.2994807816nH | 126.715157573879nH | 0.065909 | 39.2747916735445nH
196 | 15mm | 39mm | 2797.13346103932nH | 126.531430440409nH | 0.061201 | 36.4094208901027nH
197 | 15mm | 42mm | 2798.04415834232nH | 126.767541031504nH | 0.056733 | 33.7884626530443nH
198 | 15mm | 45mm | 2787.43179230906nH | 126.271266208537nH | 0.052048 | 30.8789375590007nH
199 | 15mm | 48mm | 2787.71121926384nH | 126.293605070439nH | 0.047529 | 28.2014660955329nH
200 | 15mm | 50mm | 2792.54642491356nH | 126.895973019812nH | 0.044739 | 26.6323955588266nH
201 | 12mm | 0mm | 2807.05768871768nH | 126.041507831934nH | 0.097065 | 57.736084179769nH
202 | 12mm | 3mm | 2815.87993347366nH | 126.643874155362nH | 0.097044 | 57.9519054286351nH
203 | 12mm | 6mm | 2811.85285772471nH | 126.439870771809nH | 0.096316 | 57.4295744971492nH
204 | 12mm | 9mm | 2810.94239405076nH | 126.5791379891nH | 0.095101 | 56.7275822049745nH
205 | 12mm | 12mm | 2804.78947558361nH | 125.987390414424nH | 0.093103 | 55.3450427988004nH
206 | 12mm | 15mm | 2804.84411312162nH | 126.079233869458nH | 0.091073 | 54.1583446660547nH
207 | 12mm | 18mm | 2807.7507585593nH | 126.328219953099nH | 0.088536 | 52.7292563473422nH
208 | 12mm | 21mm | 2803.6359584565nH | 126.240663239597nH | 0.085432 | 50.8251308631278nH
209 | 12mm | 24mm | 2804.13233320614nH | 126.398123840465nH | 0.082117 | 48.8879405176271nH
210 | 12mm | 27mm | 2800.74381905839nH | 126.353030228806nH | 0.078324 | 46.5932107085752nH
211 | 12mm | 30mm | 2800.68424853418nH | 126.34076254056nH | 0.074222 | 44.1508655736007nH
212 | 12mm | 33mm | 2796.24000457395nH | 126.26802048512nH | 0.069837 | 41.4971929268752nH
213 | 12mm | 36mm | 2795.02500660806nH | 126.130152599479nH | 0.065343 | 38.7974874741959nH
214 | 12mm | 39mm | 2791.60775278666nH | 126.200824126558nH | 0.060764 | 36.0665255703257nH
215 | 12mm | 42mm | 2795.41101564415nH | 126.703130961185nH | 0.056423 | 33.5795608947485nH
216 | 12mm | 45mm | 2793.67257202283nH | 126.68442858164nH | 0.051884 | 30.866418731757nH
217 | 12mm | 48mm | 2791.17685193887nH | 126.558063526485nH | 0.047272 | 28.095723702028nH
218 | 12mm | 50mm | 2793.19266521305nH | 126.86675374587nH | 0.044359 | 26.4059545913633nH
219 | 9mm | 0mm | 2809.94318351599nH | 126.193935755123nH | 0.096658 | 57.5580141893934nH
220 | 9mm | 3mm | 2813.1671691465nH | 126.409502105221nH | 0.096486 | 57.5375018073643nH
221 | 9mm | 6mm | 2810.01811573643nH | 126.3301214972nH | 0.095755 | 57.0517325016642nH
222 | 9mm | 9mm | 2811.5611221696nH | 126.397103567952nH | 0.094576 | 56.3798545612543nH
223 | 9mm | 12mm | 2808.07278523391nH | 126.200487303276nH | 0.092858 | 55.2783218270144nH
224 | 9mm | 15mm | 2807.59453931063nH | 126.389065609166nH | 0.090796 | 54.0867589383345nH
225 | 9mm | 18mm | 2803.53342112779nH | 126.128879757521nH | 0.088028 | 52.345479279798nH
226 | 9mm | 21mm | 2803.02417740363nH | 126.308361648593nH | 0.085016 | 50.585761261007nH
227 | 9mm | 24mm | 2802.27490025035nH | 126.125145701409nH | 0.081569 | 48.4933534444407nH
228 | 9mm | 27mm | 2802.92741270982nH | 126.359598354684nH | 0.077965 | 46.399003062772nH
229 | 9mm | 30mm | 2803.16792941733nH | 126.705341868721nH | 0.074018 | 44.1124787266811nH
230 | 9mm | 33mm | 2796.76131157622nH | 126.33948771625nH | 0.069604 | 41.3740949899484nH
231 | 9mm | 36mm | 2799.68229803498nH | 126.775077058502nH | 0.065224 | 38.858089349221nH
232 | 9mm | 39mm | 2793.8971178422nH | 126.404789127558nH | 0.0606 | 36.0127289391316nH
233 | 9mm | 42mm | 2791.90004124971nH | 126.328816650807nH | 0.055917 | 33.2084023480011nH
234 | 9mm | 45mm | 2789.75967090578nH | 126.235019729999nH | 0.051513 | 30.5694233538534nH
235 | 9mm | 48mm | 2788.94599427288nH | 126.355564478784nH | 0.046996 | 27.8986051864057nH
236 | 9mm | 50mm | 2789.69583525021nH | 126.609243265821nH | 0.044069 | 26.1907492249084nH
237 | 6mm | 0mm | 2807.6418890663nH | 126.071802372079nH | 0.096281 | 57.282353703452nH
238 | 6mm | 3mm | 2812.14416803188nH | 126.265188997543nH | 0.096116 | 57.2736438017862nH
239 | 6mm | 6mm | 2812.78519650298nH | 126.494168308531nH | 0.095512 | 56.9721602476216nH
240 | 6mm | 9mm | 2809.14777784064nH | 126.17803116484nH | 0.094266 | 56.1220985622423nH
241 | 6mm | 12mm | 2804.01706460036nH | 126.010488122747nH | 0.092513 | 54.9914221109334nH
242 | 6mm | 15mm | 2809.13100608992nH | 126.514126764752nH | 0.090493 | 53.9473438428547nH
243 | 6mm | 18mm | 2809.16688561766nH | 126.505059177964nH | 0.087942 | 52.4249903944711nH
244 | 6mm | 21mm | 2807.7999922387nH | 126.543803936595nH | 0.084902 | 50.6084807320623nH
245 | 6mm | 24mm | 2805.06206750805nH | 126.562408267427nH | 0.081438 | 48.5231643834418nH
246 | 6mm | 27mm | 2803.44040526433nH | 126.418206777361nH | 0.077565 | 46.1760770397794nH
247 | 6mm | 30mm | 2801.07987565323nH | 126.31133371002nH | 0.073608 | 43.7830530583463nH
248 | 6mm | 33mm | 2801.83827082818nH | 126.493955804162nH | 0.069402 | 41.3166861413915nH
249 | 6mm | 36mm | 2799.94322419564nH | 126.282019085626nH | 0.064861 | 38.567996981315nH
250 | 6mm | 39mm | 2788.06948315436nH | 125.994496532241nH | 0.060204 | 35.682498348874nH
251 | 6mm | 42mm | 2793.81119459351nH | 126.345814592403nH | 0.055789 | 33.1456053591194nH
252 | 6mm | 45mm | 2792.17033534868nH | 126.375979972162nH | 0.051238 | 30.4366228863491nH
253 | 6mm | 48mm | 2786.44494950348nH | 126.252572023098nH | 0.046803 | 27.7601252713263nH
254 | 6mm | 50mm | 2788.58508293362nH | 126.442745081538nH | 0.043947 | 26.0954873973106nH
255 | 3mm | 0mm | 2809.82873346345nH | 126.263339543429nH | 0.096293 | 57.3553778063737nH
256 | 3mm | 3mm | 2810.03425625496nH | 126.145074180072nH | 0.095902 | 57.097424856388nH
257 | 3mm | 6mm | 2805.91140510682nH | 125.877433526603nH | 0.095043 | 56.4849051998871nH
258 | 3mm | 9mm | 2806.59463638947nH | 125.972067532566nH | 0.093925 | 55.8479653931489nH
259 | 3mm | 12mm | 2806.68541059593nH | 125.988156278767nH | 0.09228 | 54.8741391165147nH
260 | 3mm | 15mm | 2808.98663781554nH | 126.432009932707nH | 0.090305 | 53.8166634473811nH
261 | 3mm | 18mm | 2800.786510506nH | 125.770463194267nH | 0.087437 | 51.895084894426nH
262 | 3mm | 21mm | 2803.00357196544nH | 126.010184567025nH | 0.084577 | 50.2649329922844nH
263 | 3mm | 24mm | 2804.85955199512nH | 126.401670962092nH | 0.081308 | 48.4131321473941nH
264 | 3mm | 27mm | 2800.08762216762nH | 126.085988518057nH | 0.077416 | 45.9992547506391nH
265 | 3mm | 30mm | 2797.72209986054nH | 126.175799409004nH | 0.073346 | 43.5776660588133nH
266 | 3mm | 33mm | 2802.48321733221nH | 126.410888039474nH | 0.069144 | 41.1546058538543nH
267 | 3mm | 36mm | 2800.90433715356nH | 126.589895461204nH | 0.064771 | 38.5680346585425nH
268 | 3mm | 39mm | 2797.00719427466nH | 126.463301442628nH | 0.060273 | 35.847104465296nH
269 | 3mm | 42mm | 2791.32699517911nH | 126.046242121631nH | 0.055594 | 32.9758172218681nH
270 | 3mm | 45mm | 2787.74191807187nH | 126.121594902644nH | 0.051149 | 30.3292843011717nH
271 | 3mm | 48mm | 2783.59406776246nH | 125.908408920378nH | 0.046675 | 27.6323118814132nH
272 | 3mm | 50mm | 2790.63214988019nH | 126.545572991899nH | 0.043916 | 26.0973314676921nH
273 | 0mm | 3mm | 2809.83563856698nH | 126.137152905607nH | 0.095843 | 57.0585604894643nH
274 | 0mm | 6mm | 2799.78154036186nH | 125.63087202635nH | 0.094857 | 56.2571307102015nH
275 | 0mm | 9mm | 2806.6573841105nH | 125.837482931656nH | 0.093814 | 55.7531590540968nH
276 | 0mm | 12mm | 2807.84150962156nH | 126.002890558946nH | 0.092059 | 54.7576729527679nH
277 | 0mm | 15mm | 2804.65300182295nH | 125.962753288878nH | 0.090074 | 53.5375162603366nH
278 | 0mm | 18mm | 2798.25745822251nH | 125.730403515719nH | 0.08732 | 51.7938869528204nH
279 | 0mm | 21mm | 2807.76820611691nH | 126.392452831166nH | 0.084516 | 50.34751190034nH
280 | 0mm | 24mm | 2800.14741223283nH | 126.049259089956nH | 0.081113 | 48.1891131610538nH
281 | 0mm | 27mm | 2804.66472854423nH | 126.420879231561nH | 0.077553 | 46.1793231898694nH
282 | 0mm | 30mm | 2795.32029103862nH | 126.148896703357nH | 0.073312 | 43.5346650459254nH
283 | 0mm | 33mm | 2798.52934353065nH | 126.263492452963nH | 0.069085 | 41.0661941657253nH
284 | 0mm | 36mm | 2800.61190745389nH | 126.542557432207nH | 0.06474 | 38.5403129506436nH
285 | 0mm | 39mm | 2796.27273232486nH | 126.35948201496nH | 0.060222 | 35.7971654433685nH
286 | 0mm | 42mm | 2793.84587131111nH | 126.228912121377nH | 0.055603 | 33.0202574443169nH
287 | 0mm | 45mm | 2789.92861411752nH | 126.168702859031nH | 0.051158 | 30.3521850925457nH
288 | 0mm | 48mm | 2784.86375034388nH | 126.033041534953nH | 0.046675 | 27.6518393333422nH