## Sheet1
Parameter | Equation | Unit
track_length | 800 mm
track_width | 300 mm
layer_length | 800 mm
layer_width | 400 mm
real_sheet_width | 500 mm
ferrite_length | 109 mm
ferrite_width | 15 mm
ferrite_height | 8 mm
number_of_ferrites | 7 | ul
edge_gap_distance | 14.5 mm
parameter_2 | 30 mm
parameter_5 | ( track_length - 2 ul * edge_gap_distance - 15 mm ) / ( number_of_ferrites - 1 ul )
parameter_6 | 120 mm
bolt_diameter | 8 mm
number_of_bolts | 5 | ul
x_offset_for_bolts | 20 mm
y_offset_for_bolts | 25 mm + 150 mm
wire_diameter | 4.5 mm
distance_between_wires | ( parameter_6 - 6 ul * wire_diameter ) / 5 ul
distance_between_wires_edge | ( parameter_2 - 3 ul * wire_diameter ) / 2 ul
bend_radius_inner | 15 mm
bend_radius_outer | bend_radius_inner + 3.5 mm
wall_length | track_length
wall_width | ( layer_width - track_width ) / 2 ul
wall_thickness | 25 mm